## 汇总表
湖南省检验检测特色产业园A1栋2、23、24、25层及层顶精装修工程造价汇总表
序号 | 项目名称 | 金额（元） | 备注
一 | 建安工程费 | 12437676.17
二 | 施工图设计费 | 140167.3427 | 方案设计已完成
三 | 合计 | 12577843.5127

## 设计费
湖南省检验检测特色产业园A1栋2、23、24、25层及层顶精装修工程设计费计算表【2002】10号文
序号 | 项目名称 | 计费额（万元） | 相关系数 | 收费基价
1 |  | 1000 |  | 38.8
2 |  | 3000 |  | 103.8
3 | 上限值 | 1243.7676 |  | 46.7224
4 | 附加调整系数 |  | 1
5 | 工程复杂调整系数 |  | 1
6 | 专业调整系数 |  | 1
7 | 施工图设计 | 按50%计算 | 0.5 | 方案设计已完成
8 | 按建设单位文件 | 按60%计算 | 0.6
9 | 总设计费 |  |  | 14.0167

## E7招标控制价扉页2022
E.7 招标控制价扉页
| 检验检测园A1栋装修项目 |  |  |  | 工程
招标控制价
招标控制价（小写）： |  | 12437676.17
（大写）： |  | 壹仟贰佰肆拾叁万柒仟陆佰柒拾陆元壹角柒分
招 标 人： | 1 |  | 造价咨询人： | 1
| (单位盖章) |  |  | (单位资质专用章)
法定代表人 或其授权人： | 1 |  | 法定代表人 或其授权人 ： | 1
| (签字或盖章) |  |  | (签字或盖章)
编 制 人： | 001 |  | 复 核 人 ： | 001
| (造价人员签字盖专用章) |  |  | (造价工程师签字盖专用章)
编 制 时 间： | 2023年02月03日 |  | 复 核 时 间： | 2023年02月03日
湖南省建设工程造价计价软件测评合格编号:2020JJ-03

## E12建设项目汇总表单位工程2022
E.12 建设项目 招标控制价 汇总表
工程名称:检验检测园A1栋装修项目 |  |  | 第1页 共1页
序号 | 单项工程名称 | 金额(元) | 其中:(元)
|  |  | 绿色施工安全防护措施项目费 | 暂估价
1 | 检验检测园A1栋装修项目 | 12437676.17 | 233095.05
1.1 | 二楼食堂 | 1114447.02 | 25896.77
1.1.1 | 建筑 | 156415.7 | 7236.99
1.1.2 | 装饰、装修 | 958031.32 | 18659.78
1.2 | 23楼集团公司 | 1801107.76 | 31663.04
1.2.1 | 建筑 | 84108.39 | 3710.86
1.2.2 | 装饰、装修 | 1716999.37 | 27952.18
1.3 | 24楼管委会 | 1908362.83 | 31767.64
1.3.1 | 建筑 | 86261.74 | 3818.38
1.3.2 | 装饰、装修 | 1822101.09 | 27949.26
1.4 | 25楼会议中心 | 2056038.9 | 43894.81
1.4.1 | 建筑 | 290343.49 | 14090.64
1.4.2 | 装饰、装修 | 1765695.41 | 29804.17
1.5 | 26楼天台休闲区 | 1034848.45 | 20642.38
1.5.1 | 建筑 | 64263.43 | 3258.21
1.5.2 | 装饰、装修 | 970585.02 | 17384.17
1.6 | 安装部分 | 4522871.21 | 79230.41
1.6.1 | 安装 | 4522871.21 | 79230.41
合 计 |  | 12437676.17 | 233095.05

## E18工程量清单计价表不含量为02022
E.18 分部分项工程项目清单与措施项目清单计价表
工程名称:检验检测园A1栋装修项目 | [5 empty] | 标段: | 第1页 共62页
序号 | 项目编码 | 项目名称 | 项目特征描述 | 计量单位 | 工程量 | 金额（元） |  |  | 清单类型 | 系数 | 管理 |  | 其他管理 |  | 利润
[6 empty] | 综合单价 | 合价 | 其中:暂估价 |  |  | 系数 | 费用 | 系数 | 费用 | 系数 | 费用
| 1 | 检验检测园A1栋装修项目 |  |  |  |  | 11910972.28 | 1574349.2 | 建设项目 |  |  | 484008.27 |  |  |  | 360474.63
| 1.1 | 二楼食堂 |  |  |  |  | 1062518.17 |  | 单项工程 |  |  | 46115.42 | 2 |  | 6 | 37778.19
| 1.1.1 | 建筑 |  |  |  |  | 145364.45 |  | 单位工程 |  | 9.65 | 11174.21 | 2 |  | 6 | 6947.71
| 1.1.1.1 | 分部分项 |  |  |  |  | 134770.25 |  | 分部工程 |  | 9.65 | 10870.96 | 2 |  | 6 | 6759.16
| 1.1.1.1.1 | 拆除工程 |  |  |  |  | 85481.51 |  | 分部工程 |  | 9.65 | 6484.57 | 2 |  | 6 | 4031.84
1 | 011601001001 | 砖砌体拆除 |  | m3 | 133.652 | 93.1 | 12443 |  | 分部分项 |  | 9.65 | 1036.74 | 2 |  | 6 | 644.6
2 | 011604002001 | 立面抹灰层及饰面拆除 |  | m2 | 158.225 | 11.88 | 1879.71 |  | 分部分项 |  | 9.65 | 156.96 | 2 |  | 6 | 97.62
3 | 011606003001 | 天棚面龙骨及饰面拆除 |  | m2 | 261.78 | 10.06 | 2633.51 |  | 分部分项 |  | 9.65 | 219.9 | 2 |  | 6 | 136.65
4 | 011605001001 | 平面块料拆除 | 1.地面砖拆除 2.水泥面层拆除 | m2 | 312.44 | 19.08 | 5961.36 |  | 分部分项 |  | 9.65 | 497.4 | 2 |  | 6 | 309.32
5 | 011610001001 | 木门拆除 |  | m2 | 11.85 | 19.08 | 226.1 |  | 分部分项 |  | 9.65 | 18.87 | 2 |  | 6 | 11.73
6 | 010103002001 | 余方弃置 | 1.废弃料品种:建筑垃圾 2.垃圾运出楼面 3.运距:1km 4.智能环保车运输 | m3 | 385.73 | 108.67 | 41917.28 |  | 分部分项 |  | 9.65 | 3497.61 | 2 |  | 6 | 2174.75
7 | 010103002002 | 余方弃置 | 1.废弃料品种:建筑垃圾 2.智能环保车运输 3.增运距暂按10km计取，结算按实签证 | m3 | 3471.57 | 3.66 | 12705.95 |  | 分部分项 |  | 9.65 | 1057.09 | 2 |  | 6 | 657.17
8 | 010101000001 | 渣土消纳费 |  | m3 | 385.73 | 20 | 7714.6 |  | 分部分项 |  | 9.65 |  | 2 |  | 6
| 1.1.1.1.2 | 砌筑工程 |  |  |  |  | 49288.74 |  | 分部工程 |  | 9.65 | 4386.39 | 2 |  | 6 | 2727.32
9 | 010401003001 | 实心砖墙 | 1.砖品种、规格、强度等级:实心砖 MU5.0 2.墙体类型:内墙 3.砂浆强度等级、配合比:预拌砂浆DDaM M5.0 4.墙体厚度200mm | m3 | 64.628 | 732.89 | 47365.21 |  | 分部分项 |  | 9.65 | 4215.68 | 2 |  | 6 | 2621.18
本页小计 | [6 empty] | 132846.72
E.18 分部分项工程项目清单与措施项目清单计价表
工程名称:检验检测园A1栋装修项目 | [5 empty] | 标段: | 第2页 共62页
序号 | 项目编码 | 项目名称 | 项目特征描述 | 计量单位 | 工程量 | 金额（元） |  |  | 清单类型 | 系数 | 管理 |  | 其他管理 |  | 利润
[6 empty] | 综合单价 | 合价 | 其中:暂估价 |  |  | 系数 | 费用 | 系数 | 费用 | 系数 | 费用
10 | 010401003002 | 实心砖墙 | 1.砖品种、规格、强度等级:实心砖 MU5.0 2.墙体类型:内墙 3.砂浆强度等级、配合比:预拌砂浆DDaM M5.0 4.墙体厚度100mm | m3 | 2.63 | 731.38 | 1923.53 |  | 分部分项 |  | 9.65 | 170.71 | 2 |  | 6 | 106.14
| 1.1.1.2 | 措施项目 |  |  |  |  | 3855.69 |  | 措施项目 |  | 9.65 | 303.25 | 2 |  | 6 | 188.55
| 1.1.1.2.1 | 总价措施 |  |  |  |  | 221.45 |  | 总价措施 |  | 9.65 |  | 2 |  | 6
11 | CPK001001001 | 冬雨季施工增加费 |  |  | 1 | 221.45 | 221.45 |  | 冬雨季增加费 |  | 9.65 |  | 2 |  | 6
| 1.1.1.2.2 | 单价措施 |  |  |  |  | 3634.24 |  | 单价措施 |  | 9.65 | 303.25 | 2 |  | 6 | 188.55
12 | 011703001001 | 垂直运输 |  | 项 | 1 | 3634.24 | 3634.24 |  | 单价措施 |  | 9.65 | 303.25 | 2 |  | 6 | 188.55
| 1.1.1.3 | 其他项目 |  |  |  |  | 6738.51 |  | 其他项目 |  | 9.65 |  | 2 |  | 6
| 1.1.1.3.1 | 暂列金额 |  |  |  |  | 6738.51 |  | 暂列金额 |  | 9.65 |  | 2 |  | 6
13 | 1001002001 | 不可预见费 |  | 项 | 1 | 6738.51 | 6738.51 |  | 暂列金 |  | 9.65 |  | 2 |  | 6
| 1.1.2 | 装饰、装修 |  |  |  |  | 917153.72 |  | 单位工程 |  | 6.8 | 34941.21 | 2 |  | 6 | 30830.48
| 1.1.2.1 | 地面工程 |  |  |  |  | 662092.12 |  | 分部工程 |  | 6.8 | 34120.42 | 2 |  | 6 | 30106.27
| 1.1.2.1.1 | 地面工程 |  |  |  |  | 294963.14 |  | 分部工程 |  | 6.8 | 16552.21 | 2 |  | 6 | 14604.95
| 1.1.2.1.1.1 | 卫生间地面 |  |  |  |  | 41264.15 |  | 分部工程 |  | 6.8 | 2197.52 | 2 |  | 6 | 1938.99
14 | 011102003001 | 块料楼地面 | 1.找平层厚度、砂浆配合比:20厚1:3水泥砂浆找平 2.结合层厚度、砂浆配合比:30mm厚预拌砂浆 地面砂浆 DS M15 3.防水层材料:2mm聚氨酯涂膜防水（另计） 4.面层材料品种、规格、颜色:600*600*10厚仿石砖，10mm素水泥膏 5.瓷砖档次：按中档品牌考虑 | m2 | 144.62 | 225.53 | 32616.15 |  | 分部分项 |  | 6.8 | 1676.06 | 2 |  | 6 | 1478.88
本页小计 | [6 empty] | 45133.88
E.18 分部分项工程项目清单与措施项目清单计价表
工程名称:检验检测园A1栋装修项目 | [5 empty] | 标段: | 第3页 共62页
序号 | 项目编码 | 项目名称 | 项目特征描述 | 计量单位 | 工程量 | 金额（元） |  |  | 清单类型 | 系数 | 管理 |  | 其他管理 |  | 利润
[6 empty] | 综合单价 | 合价 | 其中:暂估价 |  |  | 系数 | 费用 | 系数 | 费用 | 系数 | 费用
15 | 010904002001 | 楼(地)面涂膜防水 | 1.防水膜品种:聚氨酯涂膜防水 2.涂膜厚度、遍数:2mm厚，2遍 | m2 | 163.98 | 48.06 | 7880.88 |  | 分部分项 |  | 6.8 | 475.13 | 2 |  | 6 | 419.23
16 | 011505001001 | 大理石洗漱台 | 1.材料品种、规格、颜色:大理石板 2.含开孔费用 | m2 | 0.72 | 1065.44 | 767.12 |  | 分部分项 |  | 6.8 | 46.33 | 2 |  | 6 | 40.88
| 1.1.2.1.1.2 | 其他房间地面 |  |  |  |  | 253698.99 |  | 分部工程 |  | 6.8 | 14354.69 | 2 |  | 6 | 12665.96
17 | 011103004001 | 地胶地面 | 1.面层材料品种、规格、颜色:地胶 2.基层:30厚1:3水泥砂浆找平 3.自流平砂浆地面4mm | m2 | 1077.89 | 228.71 | 246524.22 |  | 分部分项 |  | 6.8 | 13920.19 | 2 |  | 6 | 12282.56
18 | 011105003001 | 餈砖踢脚线 | 1.高度100mm | m | 311 | 23.07 | 7174.77 |  | 分部分项 |  | 6.8 | 434.5 | 2 |  | 6 | 383.4
| 1.1.2.1.2 | 墙面工程 |  |  |  |  | 194486.85 |  | 分部工程 |  | 6.8 | 8833.07 | 2 |  | 6 | 7793.87
| 1.1.2.1.2.1 | 卫生间墙面 |  |  |  |  | 34738.22 |  | 分部工程 |  | 6.8 | 1973.26 | 2 |  | 6 | 1741.11
19 | 011204003001 | 块料墙面 | 1.安装方式:瓷砖胶粘贴 2.面层材料品种、规格、颜色:600*600*10墙砖 3.缝宽、嵌缝材料种类:填缝剂擦缝 4.1.5mm厚JS聚合物水泥防水涂料涂刷2遍，高1.8m | m2 | 158.96 | 184.38 | 29309.04 |  | 分部分项 |  | 6.8 | 1603.94 | 2 |  | 6 | 1415.23
20 | 011505010001 | 镜面玻璃 | 1.镜面玻璃品种、规格:5mm银镜 2.框材质、断面尺寸:10mm宽不锈钢边框 3.基层材料种类:30*40木龙骨、18厘大芯板基层，刷防火涂料二遍 | m2 | 1.2 | 365.11 | 438.13 |  | 分部分项 |  | 6.8 | 26.22 | 2 |  | 6 | 23.14
21 | 011210005001 | 成品隔断 | 1.成品抗倍特板隔断 10mm厚 | m2 | 18.64 | 267.76 | 4991.05 |  | 分部分项 |  | 6.8 | 343.1 | 2 |  | 6 | 302.74
| 1.1.2.1.2.2 | 其他房间墙面 |  |  |  |  | 159748.63 |  | 分部工程 |  | 6.8 | 6859.81 | 2 |  | 6 | 6052.76
22 | 011201001001 | 墙面一般抹灰 | 1.墙体类型:内墙 2.底层厚度、砂浆配合比:20mm厚抹灰砂浆 DP M15 3.新砌墙体抹灰 | m2 | 458.71 | 38.46 | 17641.99 |  | 分部分项 |  | 6.8 | 1089.53 | 2 |  | 6 | 961.32
本页小计 | [6 empty] | 314727.2
E.18 分部分项工程项目清单与措施项目清单计价表
工程名称:检验检测园A1栋装修项目 | [5 empty] | 标段: | 第4页 共62页
序号 | 项目编码 | 项目名称 | 项目特征描述 | 计量单位 | 工程量 | 金额（元） |  |  | 清单类型 | 系数 | 管理 |  | 其他管理 |  | 利润
[6 empty] | 综合单价 | 合价 | 其中:暂估价 |  |  | 系数 | 费用 | 系数 | 费用 | 系数 | 费用
23 | 011406001001 | 抹灰面油漆 | 1.腻子种类:环保腻子 2.刮腻子遍数:2遍 3.油漆品种、刷漆遍数:白色乳胶漆3遍 | m2 | 902.13 | 42.13 | 38006.74 |  | 分部分项 |  | 6.8 | 2140.93 | 2 |  | 6 | 1889.06
24 | 011210006001 | 轻钢龙骨石膏板隔断 | 1.骨架、边框材料种类、规格:轻钢龙骨（横向贯通龙骨、竖向龙骨@600） 2.隔板材料品种、规格、颜色:12mm厚石膏板饰面 3.嵌缝、塞口材料品种:内嵌50mm厚隔音棉 | m2 | 7.18 | 149.58 | 1073.98 |  | 分部分项 |  | 6.8 | 67.25 | 2 |  | 6 | 59.34
25 | 011204003002 | 块料墙面 | 1.安装方式:瓷砖胶粘贴 2.面层材料品种、规格、颜色:600*600*10墙砖 3.缝宽、嵌缝材料种类:填缝剂擦缝 4.1.5mm厚JS聚合物水泥防水涂料涂刷2遍，高1.8m | m2 | 130.44 | 184.38 | 24050.53 |  | 分部分项 |  | 6.8 | 1316.16 | 2 |  | 6 | 1161.32
26 | 011207001001 | 全玻璃隔墙 |  | m2 | 169 | 467.31 | 78975.39 |  | 分部分项 |  | 6.8 | 2245.94 | 2 |  | 6 | 1981.72
| 1.1.2.1.3 | 天棚工程 |  |  |  |  | 137292.34 |  | 分部工程 |  | 6.8 | 7877.53 | 2 |  | 6 | 6950.73
| 1.1.2.1.3.1 | 后橱区天棚 |  |  |  |  | 22027.37 |  | 分部工程 |  | 6.8 | 1123.19 | 2 |  | 6 | 991.05
27 | 011302001001 | 吊顶天棚 | 1.龙骨材料种类、规格、中距:60系列轻钢龙骨吊顶 2.面层材料品种、规格:铝扣板300*300 | m2 | 133.12 | 165.47 | 22027.37 |  | 分部分项 |  | 6.8 | 1123.19 | 2 |  | 6 | 991.05
| 1.1.2.1.3.2 | 其他房间 |  |  |  |  | 115264.97 |  | 分部工程 |  | 6.8 | 6754.34 | 2 |  | 6 | 5959.68
28 | 011407002001 | 涂料顶棚 | 1.混凝土楼板板底磨平，清理干净 2.刮耐水腻子二遍 3.乳胶漆三遍 | m2 | 1171.46 | 44.69 | 52352.55 |  | 分部分项 |  | 6.8 | 2960.87 | 2 |  | 6 | 2612.47
本页小计 | [6 empty] | 216486.56
E.18 分部分项工程项目清单与措施项目清单计价表
工程名称:检验检测园A1栋装修项目 | [5 empty] | 标段: | 第5页 共62页
序号 | 项目编码 | 项目名称 | 项目特征描述 | 计量单位 | 工程量 | 金额（元） |  |  | 清单类型 | 系数 | 管理 |  | 其他管理 |  | 利润
[6 empty] | 综合单价 | 合价 | 其中:暂估价 |  |  | 系数 | 费用 | 系数 | 费用 | 系数 | 费用
29 | 011302001002 | 石膏板天棚 | 1.吊顶形式、吊杆规格、高度:M8膨胀螺栓连镀锌吊杆，间距900*900 2.龙骨材料种类、规格、中距:60系列上人轻钢龙骨，主龙骨中距600，次龙骨中距600 3.面层材料品种、规格:单层9mm纸面石膏板，专用自攻螺钉拧牢 4.嵌缝材料种类:孔眼用腻子填平（防锈），阴阳角及板接缝处分别贴专用封缝带。 | m2 | 430.4 | 118.62 | 51054.05 |  | 分部分项 |  | 6.8 | 3077.96 | 2 |  | 6 | 2715.87
30 | 011302001003 | 窗帘盒 | 1、轻钢龙骨基层 2、大芯板基层及刷防火涂料 3、石膏板饰面 4、窗帘盒规格：200mm*200mm 5、刮腻子两遍 6、刷白色乳胶漆两遍 | m | 92.55 | 116.99 | 10827.42 |  | 分部分项 |  | 6.8 | 648.62 | 2 |  | 6 | 572.32
31 | 011304001001 | 灯带(槽) | 1.灯槽型式、尺寸:60*60反光灯槽 2.FC板基层 | m | 45 | 22.91 | 1030.95 |  | 分部分项 |  | 6.8 | 66.89 | 2 |  | 6 | 59.02
| 1.1.2.1.4 | 门窗工程 |  |  |  |  | 35349.79 |  | 分部工程 |  | 6.8 | 857.61 | 2 |  | 6 | 756.72
32 | 010801002001 | 成品实木门 | 1.门代号及洞口尺寸:综合 2.含锁、五金配件安装 | m2 | 18.36 | 884.85 | 16245.85 |  | 分部分项 |  | 6.8 | 857.61 | 2 |  | 6 | 756.72
33 | 010810001001 | 窗帘 | 1.窗帘材质:定制成品遮光布连 | m2 | 416.48 | 45.87 | 19103.94 |  | 分部分项 |  | 6.8 |  | 2 |  | 6
| 1.1.2.2 | 措施项目 |  |  |  |  | 21956.99 |  | 措施项目 |  | 6.8 | 820.79 | 2 |  | 6 | 724.21
| 1.1.2.2.1 | 总价措施 |  |  |  |  | 1092.73 |  | 总价措施 |  | 6.8 |  | 2 |  | 6
34 | CPK002001001 | 冬雨季施工增加费 |  |  | 1 | 1092.73 | 1092.73 |  | 冬雨季增加费 |  | 6.8 |  | 2 |  | 6
| 1.1.2.2.2 | 单价措施 |  |  |  |  | 20864.26 |  | 单价措施 |  | 6.8 | 820.79 | 2 |  | 6 | 724.21
35 | 011701006002 | 满堂脚手架 | 1.搭设高度:3.6-5.2m | m2 | 1222.5 | 11.14 | 13618.65 |  | 单价措施 |  | 6.8 | 820.79 | 2 |  | 6 | 724.21
36 | qt01180001 | 地面成品保护 | 1.需要按实签证计取 | m2 | 1222.5 | 5.6 | 6846 |  | 单价措施 |  | 6.8 |  | 2 |  | 6
本页小计 | [6 empty] | 119819.59
E.18 分部分项工程项目清单与措施项目清单计价表
工程名称:检验检测园A1栋装修项目 | [5 empty] | 标段: | 第6页 共62页
序号 | 项目编码 | 项目名称 | 项目特征描述 | 计量单位 | 工程量 | 金额（元） |  |  | 清单类型 | 系数 | 管理 |  | 其他管理 |  | 利润
[6 empty] | 综合单价 | 合价 | 其中:暂估价 |  |  | 系数 | 费用 | 系数 | 费用 | 系数 | 费用
37 | qt01180002 | 墙面成品保护 | 1.需要按实签证计取 | m2 | 131.02 | 3.05 | 399.61 |  | 单价措施 |  | 6.8 |  | 2 |  | 6
| 1.1.2.3 | 其他项目 |  |  |  |  | 233104.61 |  | 其他项目 |  | 6.8 |  | 2 |  | 6
| 1.1.2.3.1 | 暂列金额 |  |  |  |  | 33104.61 |  | 暂列金额 |  | 6.8 |  | 2 |  | 6
38 | 1001002002 | 不可预见费 |  | 项 | 1 | 33104.61 | 33104.61 |  | 暂列金 |  | 6.8 |  | 2 |  | 6
| 1.1.2.3.2 | 专业工程暂估价 |  |  |  |  | 200000 |  | 专业工程暂估价 |  | 6.8 |  | 2 |  | 6
39 | BC00100001 | 人造石台面(取餐台面） |  | 项 | 1 | 200000 | 200000 |  | 专业暂估 |  | 6.8 |  | 2 |  | 6
| 1.2 | 23楼集团公司 |  |  |  |  | 1726440.16 | 335023 | 单项工程 |  |  | 58183.94 | 2 |  | 6 | 49845.49
| 1.2.1 | 建筑 |  |  |  |  | 78347.12 |  | 单位工程 |  | 9.65 | 5729.92 | 2 |  | 6 | 3562.59
| 1.2.1.1 | 分部分项 |  |  |  |  | 74502.78 |  | 分部工程 |  | 9.65 | 5729.92 | 2 |  | 6 | 3562.59
| 1.2.1.1.1 | 拆除工程 |  |  |  |  | 70061.8 |  | 分部工程 |  | 9.65 | 5277.67 | 2 |  | 6 | 3281.4
40 | 011601001002 | 砖砌体拆除 |  | m3 | 84.69 | 93.1 | 7884.64 |  | 分部分项 |  | 9.65 | 656.94 | 2 |  | 6 | 408.46
41 | 011612002001 | 卫生洁具拆除 |  | 10只 | 10 | 33.57 | 335.7 |  | 分部分项 |  | 9.65 | 28.01 | 2 |  | 6 | 17.42
42 | 011604002002 | 立面抹灰层及饰面拆除 |  | m2 | 158.82 | 11.88 | 1886.78 |  | 分部分项 |  | 9.65 | 157.55 | 2 |  | 6 | 97.99
43 | 011605001002 | 平面块料拆除 | 1.地面砖拆除 2.水泥面层拆除 | m2 | 49.4 | 19.08 | 942.55 |  | 分部分项 |  | 9.65 | 78.64 | 2 |  | 6 | 48.91
44 | 011606003002 | 天棚面龙骨及饰面拆除 |  | m2 | 305.9 | 10.06 | 3077.35 |  | 分部分项 |  | 9.65 | 256.96 | 2 |  | 6 | 159.68
45 | 011610001002 | 木门拆除 |  | m2 | 64.2 | 19.08 | 1224.94 |  | 分部分项 |  | 9.65 | 102.21 | 2 |  | 6 | 63.56
46 | 010103002003 | 余方弃置 | 1.废弃料品种:建筑垃圾 2.垃圾运出楼面 3.运距:1km 4.智能环保车运输 | m3 | 338.53 | 108.67 | 36788.06 |  | 分部分项 |  | 9.65 | 3069.62 | 2 |  | 6 | 1908.63
本页小计 | [6 empty] | 285644.24
E.18 分部分项工程项目清单与措施项目清单计价表
工程名称:检验检测园A1栋装修项目 | [5 empty] | 标段: | 第7页 共62页
序号 | 项目编码 | 项目名称 | 项目特征描述 | 计量单位 | 工程量 | 金额（元） |  |  | 清单类型 | 系数 | 管理 |  | 其他管理 |  | 利润
[6 empty] | 综合单价 | 合价 | 其中:暂估价 |  |  | 系数 | 费用 | 系数 | 费用 | 系数 | 费用
47 | 010103002004 | 余方弃置 | 1.废弃料品种:建筑垃圾 2.智能环保车运输 3.增运距暂按10km计取，结算按实签证 | m3 | 3046.77 | 3.66 | 11151.18 |  | 分部分项 |  | 9.65 | 927.74 | 2 |  | 6 | 576.75
48 | 010101000002 | 渣土消纳费 |  | m3 | 338.53 | 20 | 6770.6 |  | 分部分项 |  | 9.65 |  | 2 |  | 6
| 1.2.1.1.2 | 砌筑工程 |  |  |  |  | 4440.98 |  | 分部工程 |  | 9.65 | 452.25 | 2 |  | 6 | 281.19
49 | 010401003003 | 实心砖墙 | 1.砖品种、规格、强度等级:实心砖 MU5.0 2.墙体类型:内墙 3.砂浆强度等级、配合比:预拌砂浆DDaM M5.0 4.墙体厚度200mm | m3 | 1.881 | 732.89 | 1378.57 |  | 分部分项 |  | 9.65 | 122.7 | 2 |  | 6 | 76.29
50 | 010401003004 | 卫生间地面抬高 | 1.卫生间地面抬高300mm 2.MU10页岩烧结普通砖砌筑 预拌砂浆DM M5.0 | m3 | 0.89 | 867.31 | 771.91 |  | 分部分项 |  | 9.65 | 66.72 | 2 |  | 6 | 41.48
51 | 010401003005 | 卫生间地面抬高 | 1.陶粒回填 | m3 | 7.45 | 307.45 | 2290.5 |  | 分部分项 |  | 9.65 | 262.83 | 2 |  | 6 | 163.42
| 1.2.1.2 | 措施项目 |  |  |  |  | 119.2 |  | 措施项目 |  | 9.65 |  | 2 |  | 6
| 1.2.1.2.1 | 总价措施 |  |  |  |  | 119.2 |  | 总价措施 |  | 9.65 |  | 2 |  | 6
52 | CPK001001002 | 冬雨季施工增加费 |  |  | 1 | 119.2 | 119.2 |  | 冬雨季增加费 |  | 9.65 |  | 2 |  | 6
| 1.2.1.3 | 其他项目 |  |  |  |  | 3725.14 |  | 其他项目 |  | 9.65 |  | 2 |  | 6
| 1.2.1.3.1 | 暂列金额 |  |  |  |  | 3725.14 |  | 暂列金额 |  | 9.65 |  | 2 |  | 6
53 | 1001002003 | 不可预见费 |  | 项 | 1 | 3725.14 | 3725.14 |  | 暂列金 |  | 9.65 |  | 2 |  | 6
| 1.2.2 | 装饰、装修 |  |  |  |  | 1648093.04 | 335023 | 单位工程 |  | 6.8 | 52454.02 | 2 |  | 6 | 46282.9
| 1.2.2.1 | 分部分项 |  |  |  |  | 1349441.49 | 335023 | 分部工程 |  | 6.8 | 48827.02 | 2 |  | 6 | 43082.61
| 1.2.2.1.1 | 地面工程 |  |  |  |  | 332286.23 |  | 分部工程 |  | 6.8 | 17963.68 | 2 |  | 6 | 15850.26
54 | 011103004002 | 地胶地面 | 1.面层材料品种、规格、颜色:地胶 2.基层:30厚1:3水泥砂浆找平 3.自流平砂浆地面4mm | m2 | 738.29 | 228.71 | 168854.31 |  | 分部分项 |  | 6.8 | 9534.5 | 2 |  | 6 | 8412.75
本页小计 | [6 empty] | 195061.41
E.18 分部分项工程项目清单与措施项目清单计价表
工程名称:检验检测园A1栋装修项目 | [5 empty] | 标段: | 第8页 共62页
序号 | 项目编码 | 项目名称 | 项目特征描述 | 计量单位 | 工程量 | 金额（元） |  |  | 清单类型 | 系数 | 管理 |  | 其他管理 |  | 利润
[6 empty] | 综合单价 | 合价 | 其中:暂估价 |  |  | 系数 | 费用 | 系数 | 费用 | 系数 | 费用
55 | 011104001001 | 地毯楼地面 | 1.面层材料品种、规格、颜色:方块地毯（条形花纹） 2.防护材料种类:防潮胶垫 3.粘结材料种类:30厚1:3水泥砂浆找平 4.自流平砂浆地面4mm | m2 | 616.52 | 214.57 | 132286.7 |  | 分部分项 |  | 6.8 | 6657 | 2 |  | 6 | 5873.78
56 | 011102003002 | 块料楼地面 | 1.找平层厚度、砂浆配合比:20厚1:3水泥砂浆找平 2.结合层厚度、砂浆配合比:30mm厚预拌砂浆 地面砂浆 DS M15 3.防水层材料:2mm聚氨酯涂膜防水（另计） 4.面层材料品种、规格、颜色:600*600*10厚仿石砖，10mm素水泥膏 5.瓷砖档次：按中档品牌考虑 | m2 | 56.01 | 225.53 | 12631.94 |  | 分部分项 |  | 6.8 | 649.13 | 2 |  | 6 | 572.76
57 | 010904002002 | 楼(地)面涂膜防水 | 1.防水膜品种:聚氨酯涂膜防水 2.涂膜厚度、遍数:2mm厚，2遍 | m2 | 56.01 | 48.06 | 2691.84 |  | 分部分项 |  | 6.8 | 162.29 | 2 |  | 6 | 143.2
58 | 011105003002 | 餈砖踢脚线 | 1.高度100mm | m | 425 | 23.07 | 9804.75 |  | 分部分项 |  | 6.8 | 593.77 | 2 |  | 6 | 523.94
59 | 011105006001 | 1.5厚深灰色拉丝不锈钢 | 1.踢脚线高度:40mm 2.基层材料种类、规格:9mm阻燃板，防火涂料二遍 3.面层材料品种、规格、颜色:1.5厚深灰色拉丝不锈钢 | m | 64.5 | 55.62 | 3587.49 |  | 分部分项 |  | 6.8 | 220.28 | 2 |  | 6 | 194.37
60 | 011505001002 | 大理石洗漱台 | 1.材料品种、规格、颜色:大理石板 2.含开孔费用 | m2 | 2.28 | 1065.44 | 2429.2 |  | 分部分项 |  | 6.8 | 146.71 | 2 |  | 6 | 129.46
| 1.2.2.1.2 | 墙面工程 |  |  |  |  | 438937.91 |  | 分部工程 |  | 6.8 | 18171.69 | 2 |  | 6 | 16033.86
| 1.2.2.1.2.1 | 卫生间 |  |  |  |  | 38424.03 |  | 分部工程 |  | 6.8 | 2320.7 | 2 |  | 6 | 2047.66
本页小计 | [6 empty] | 163431.92
E.18 分部分项工程项目清单与措施项目清单计价表
工程名称:检验检测园A1栋装修项目 | [5 empty] | 标段: | 第9页 共62页
序号 | 项目编码 | 项目名称 | 项目特征描述 | 计量单位 | 工程量 | 金额（元） |  |  | 清单类型 | 系数 | 管理 |  | 其他管理 |  | 利润
[6 empty] | 综合单价 | 合价 | 其中:暂估价 |  |  | 系数 | 费用 | 系数 | 费用 | 系数 | 费用
61 | 011204003003 | 块料墙面 | 1.安装方式:瓷砖胶粘贴 2.面层材料品种、规格、颜色:600*600*10墙砖 3.缝宽、嵌缝材料种类:填缝剂擦缝 4.1.5mm厚JS聚合物水泥防水涂料涂刷2遍，高1.8m | m2 | 119.3 | 184.38 | 21996.53 |  | 分部分项 |  | 6.8 | 1203.76 | 2 |  | 6 | 1062.14
62 | 011505010002 | 镜面玻璃 | 1.镜面玻璃品种、规格:5mm银镜 2.框材质、断面尺寸:10mm宽不锈钢边框 3.基层材料种类:30*40木龙骨、18厘大芯板基层，刷防火涂料二遍 | m2 | 3.8 | 365.11 | 1387.42 |  | 分部分项 |  | 6.8 | 83.02 | 2 |  | 6 | 73.25
63 | 011210005002 | 成品隔断 | 1.成品抗倍特板隔断 10mm厚 | m2 | 56.17 | 267.76 | 15040.08 |  | 分部分项 |  | 6.8 | 1033.92 | 2 |  | 6 | 912.27
| 1.2.2.1.2.2 | 其他房间 |  |  |  |  | 400513.88 |  | 分部工程 |  | 6.8 | 15850.99 | 2 |  | 6 | 13986.2
64 | 011208001001 | 装配式木纹墙板 | 1.装配式木纹墙板 2.木龙骨基层及刷防火漆二遍 | m2 | 195.5 | 462.52 | 90422.66 |  | 分部分项 |  | 6.8 | 1978.93 | 2 |  | 6 | 1746.12
65 | 011208001002 | 装配式布纹墙板 | 1.装配式布纹墙板 2.木龙骨基层及刷防火漆二遍 | m2 | 23.36 | 462.52 | 10804.47 |  | 分部分项 |  | 6.8 | 236.46 | 2 |  | 6 | 208.64
66 | 011208001003 | 铝板墙面 |  | m2 | 5.43 | 441.52 | 2397.45 |  | 分部分项 |  | 6.8 | 56.17 | 2 |  | 6 | 49.56
67 | 011208001004 | 木纹铝格栅隔断 | 1.木纹铝格栅隔断 | m2 | 53.17 | 221.94 | 11800.55 |  | 分部分项 |  | 6.8 | 237.34 | 2 |  | 6 | 209.42
68 | 011207001002 | 烤漆玻璃 |  | m2 | 64.17 | 203.82 | 13079.13 |  | 分部分项 |  | 6.8 | 787.9 | 2 |  | 6 | 695.2
69 | 011210003001 | 玻璃门隔断 |  | m2 | 39.69 | 415.9 | 16507.07 |  | 分部分项 |  | 6.8 | 487.33 | 2 |  | 6 | 429.99
70 | 011210006002 | 轻钢龙骨石膏板隔断 | 1.骨架、边框材料种类、规格:轻钢龙骨（横向贯通龙骨、竖向龙骨@600） 2.隔板材料品种、规格、颜色:12mm厚石膏板饰面 3.嵌缝、塞口材料品种:内嵌50mm厚隔音棉 | m2 | 656.1 | 149.58 | 98139.44 |  | 分部分项 |  | 6.8 | 6144.7 | 2 |  | 6 | 5421.82
71 | 011505010003 | 镜面玻璃 | 1.镜面玻璃品种、规格:5mm银镜 2.框材质、断面尺寸:10mm宽不锈钢边框 3.基层材料种类:30*40木龙骨、18厘大芯板基层，刷防火涂料二遍 | m2 | 3.8 | 365.11 | 1387.42 |  | 分部分项 |  | 6.8 | 83.02 | 2 |  | 6 | 73.25
本页小计 | [6 empty] | 282962.22
E.18 分部分项工程项目清单与措施项目清单计价表
工程名称:检验检测园A1栋装修项目 | [5 empty] | 标段: | 第10页 共62页
序号 | 项目编码 | 项目名称 | 项目特征描述 | 计量单位 | 工程量 | 金额（元） |  |  | 清单类型 | 系数 | 管理 |  | 其他管理 |  | 利润
[6 empty] | 综合单价 | 合价 | 其中:暂估价 |  |  | 系数 | 费用 | 系数 | 费用 | 系数 | 费用
72 | 011210003002 | 玻璃隔断 |  | m2 | 209.88 | 471.77 | 99015.09 |  | 分部分项 |  | 6.8 | 2630.53 | 2 |  | 6 | 2321.07
73 | 011406001002 | 抹灰面油漆 | 1.腻子种类:环保腻子 2.刮腻子遍数:2遍 3.油漆品种、刷漆遍数:白色乳胶漆3遍 | m2 | 1352.02 | 42.13 | 56960.6 |  | 分部分项 |  | 6.8 | 3208.61 | 2 |  | 6 | 2831.13
| 1.2.2.1.3 | 天棚工程 |  |  |  |  | 202771.01 |  | 分部工程 |  | 6.8 | 11470.09 | 2 |  | 6 | 10120.65
74 | 011302001004 | 吊顶天棚 | 1.木纹铝板吊顶 2.吊顶形式、吊杆规格、高度:M8膨胀螺栓连镀锌吊杆，间距900*900 3.龙骨材料种类、规格、中距:60系列上人轻钢龙骨，主龙骨中距600，次龙骨中距600 | m2 | 30.19 | 397.44 | 11998.71 |  | 分部分项 |  | 6.8 | 203.56 | 2 |  | 6 | 179.61
75 | 011302001005 | 吊顶天棚 | 1.木纹铝格栅吊顶 | m2 | 3.48 | 187.89 | 653.86 |  | 分部分项 |  | 6.8 | 18.08 | 2 |  | 6 | 15.95
76 | 011302001006 | 吊顶天棚 | 1.跌级石膏板 2.吊顶形式、吊杆规格、高度:M8膨胀螺栓连镀锌吊杆，间距900*900 3.龙骨材料种类、规格、中距:60系列上人轻钢龙骨，主龙骨中距600，次龙骨中距600 4.嵌缝 | m2 | 75.184 | 127.68 | 9599.49 |  | 分部分项 |  | 6.8 | 578.73 | 2 |  | 6 | 510.65
77 | 011302001007 | 吊顶天棚 | 1.冲孔石膏板 2.吊顶形式、吊杆规格、高度:M8膨胀螺栓连镀锌吊杆，间距900*900 3.龙骨材料种类、规格、中距:60系列上人轻钢龙骨，主龙骨中距600，次龙骨中距600 | m2 | 112.776 | 107.18 | 12087.33 |  | 分部分项 |  | 6.8 | 706.62 | 2 |  | 6 | 623.5
78 | 011407002002 | 涂料顶棚 | 1.混凝土楼板板底磨平，清理干净 2.刮耐水腻子二遍 3.乳胶漆三遍 | m2 | 1189.15 | 44.69 | 53143.11 |  | 分部分项 |  | 6.8 | 3005.58 | 2 |  | 6 | 2651.92
本页小计 | [6 empty] | 243458.19
E.18 分部分项工程项目清单与措施项目清单计价表
工程名称:检验检测园A1栋装修项目 | [5 empty] | 标段: | 第11页 共62页
序号 | 项目编码 | 项目名称 | 项目特征描述 | 计量单位 | 工程量 | 金额（元） |  |  | 清单类型 | 系数 | 管理 |  | 其他管理 |  | 利润
[6 empty] | 综合单价 | 合价 | 其中:暂估价 |  |  | 系数 | 费用 | 系数 | 费用 | 系数 | 费用
79 | 011302001008 | 石膏板天棚 | 1.吊顶形式、吊杆规格、高度:M8膨胀螺栓连镀锌吊杆，间距900*900 2.龙骨材料种类、规格、中距:60系列上人轻钢龙骨，主龙骨中距600，次龙骨中距600 3.面层材料品种、规格:单层9mm纸面石膏板，专用自攻螺钉拧牢 4.嵌缝材料种类:孔眼用腻子填平（防锈），阴阳角及板接缝处分别贴专用封缝带。 | m2 | 824.43 | 118.62 | 97793.89 |  | 分部分项 |  | 6.8 | 5895.83 | 2 |  | 6 | 5202.24
80 | 011302001009 | 窗帘盒 | 1、轻钢龙骨基层 2、大芯板基层及刷防火涂料 3、石膏板饰面 4、窗帘盒规格：200mm*200mm 5、刮腻子两遍 6、刷白色乳胶漆两遍 | m | 126.04 | 116.99 | 14745.42 |  | 分部分项 |  | 6.8 | 883.31 | 2 |  | 6 | 779.39
81 | 011304001002 | 灯带(槽) | 1.灯槽型式、尺寸:60*60反光灯槽 2.FC板基层 | m | 120 | 22.91 | 2749.2 |  | 分部分项 |  | 6.8 | 178.38 | 2 |  | 6 | 157.39
| 1.2.2.1.4 | 门窗工程 |  |  |  |  | 375446.34 | 335023 | 分部工程 |  | 6.8 | 1221.56 | 2 |  | 6 | 1077.84
82 | 010801002002 | 成品实木门 | 1.门代号及洞口尺寸:综合 2.含锁、五金配件安装 | m2 | 24.57 | 884.85 | 21740.76 |  | 分部分项 |  | 6.8 | 1147.69 | 2 |  | 6 | 1012.66
83 | 010801002003 | 成品防盗门 | 1.门代号及洞口尺寸:综合 2.含锁、五金配件安装 | m2 | 1.68 | 960.38 | 1613.44 |  | 分部分项 |  | 6.8 | 73.87 | 2 |  | 6 | 65.18
84 | 010810001002 | 窗帘 | 1.窗帘材质:定制成品遮光布连 | m2 | 372.12 | 45.87 | 17069.14 |  | 分部分项 |  | 6.8 |  | 2 |  | 6
85 | 011501006001 | 定成成品书柜 |  | m2 | 257.71 | 1300 | 335023 | 335023 | 分部分项 |  | 6.8 |  | 2 |  | 6
| 1.2.2.2 | 措施项目 |  |  |  |  | 71179.48 |  | 措施项目 |  | 6.8 | 3627 | 2 |  | 6 | 3200.29
| 1.2.2.2.1 | 总价措施 |  |  |  |  | 2269.36 |  | 总价措施 |  | 6.8 |  | 2 |  | 6
86 | CPK002001002 | 冬雨季施工增加费 |  |  | 1 | 2269.36 | 2269.36 |  | 冬雨季增加费 |  | 6.8 |  | 2 |  | 6
| 1.2.2.2.2 | 单价措施 |  |  |  |  | 68910.12 |  | 单价措施 |  | 6.8 | 3627 | 2 |  | 6 | 3200.29
本页小计 | [6 empty] | 493004.21 | 335023
E.18 分部分项工程项目清单与措施项目清单计价表
工程名称:检验检测园A1栋装修项目 | [5 empty] | 标段: | 第12页 共62页
序号 | 项目编码 | 项目名称 | 项目特征描述 | 计量单位 | 工程量 | 金额（元） |  |  | 清单类型 | 系数 | 管理 |  | 其他管理 |  | 利润
[6 empty] | 综合单价 | 合价 | 其中:暂估价 |  |  | 系数 | 费用 | 系数 | 费用 | 系数 | 费用
87 | 011703001002 | 垂直运输 |  | 项 | 1 | 21716.19 | 21716.19 |  | 单价措施 |  | 6.8 | 1309.06 | 2 |  | 6 | 1155.05
88 | qt01180003 | 地面成品保护 | 1.需要按实签证计取 | m2 | 1410.82 | 5.6 | 7900.59 |  | 单价措施 |  | 6.8 |  | 2 |  | 6
89 | qt01180004 | 墙面成品保护 | 1.需要按实签证计取 | m2 | 277.46 | 3.05 | 846.25 |  | 单价措施 |  | 6.8 |  | 2 |  | 6
90 | 011704001001 | 超高施工增加 |  | 项 | 1 | 38447.09 | 38447.09 |  | 单价措施 |  | 6.8 | 2317.94 | 2 |  | 6 | 2045.24
| 1.2.2.3 | 其他项目 |  |  |  |  | 227472.07 |  | 其他项目 |  | 6.8 |  | 2 |  | 6
| 1.2.2.3.1 | 暂列金额 |  |  |  |  | 67472.07 |  | 暂列金额 |  | 6.8 |  | 2 |  | 6
91 | 1001002004 | 不可预见费 |  | 项 | 1 | 67472.07 | 67472.07 |  | 暂列金 |  | 6.8 |  | 2 |  | 6
| 1.2.2.3.2 | 专业工程暂估价 |  |  |  |  | 160000 |  | 专业工程暂估价 |  | 6.8 |  | 2 |  | 6
92 | BC00100002 | 人造石台面+隔墙玻玻璃（财务柜台） |  | 项 | 1 | 100000 | 100000 |  | 专业暂估 |  | 6.8 |  | 2 |  | 6
93 | BC00100003 | 定制柜子+人造石台面（茶歇区） |  | 项 | 1 | 60000 | 60000 |  | 专业暂估 |  | 6.8 |  | 2 |  | 6
| 1.3 | 24楼管委会 |  |  |  |  | 1830976.51 | 415233 | 单项工程 |  |  | 58335.02 | 2 |  | 6 | 49935.51
| 1.3.1 | 建筑 |  |  |  |  | 80339.89 |  | 单位工程 |  | 9.65 | 5895.93 | 2 |  | 6 | 3665.81
| 1.3.1.1 | 分部分项 |  |  |  |  | 74502.78 |  | 分部工程 |  | 9.65 | 5729.92 | 2 |  | 6 | 3562.59
| 1.3.1.1.1 | 拆除工程 |  |  |  |  | 70061.8 |  | 分部工程 |  | 9.65 | 5277.67 | 2 |  | 6 | 3281.4
94 | 011601001003 | 砖砌体拆除 |  | m3 | 84.69 | 93.1 | 7884.64 |  | 分部分项 |  | 9.65 | 656.94 | 2 |  | 6 | 408.46
95 | 011612002002 | 卫生洁具拆除 |  | 10只 | 10 | 33.57 | 335.7 |  | 分部分项 |  | 9.65 | 28.01 | 2 |  | 6 | 17.42
96 | 011604002003 | 立面抹灰层及饰面拆除 |  | m2 | 158.82 | 11.88 | 1886.78 |  | 分部分项 |  | 9.65 | 157.55 | 2 |  | 6 | 97.99
97 | 011605001003 | 平面块料拆除 | 1.地面砖拆除 2.水泥面层拆除 | m2 | 49.4 | 19.08 | 942.55 |  | 分部分项 |  | 9.65 | 78.64 | 2 |  | 6 | 48.91
98 | 011606003003 | 天棚面龙骨及饰面拆除 |  | m2 | 305.9 | 10.06 | 3077.35 |  | 分部分项 |  | 9.65 | 256.96 | 2 |  | 6 | 159.68
本页小计 | [6 empty] | 310509.21
E.18 分部分项工程项目清单与措施项目清单计价表
工程名称:检验检测园A1栋装修项目 | [5 empty] | 标段: | 第13页 共62页
序号 | 项目编码 | 项目名称 | 项目特征描述 | 计量单位 | 工程量 | 金额（元） |  |  | 清单类型 | 系数 | 管理 |  | 其他管理 |  | 利润
[6 empty] | 综合单价 | 合价 | 其中:暂估价 |  |  | 系数 | 费用 | 系数 | 费用 | 系数 | 费用
99 | 011610001003 | 木门拆除 |  | m2 | 64.2 | 19.08 | 1224.94 |  | 分部分项 |  | 9.65 | 102.21 | 2 |  | 6 | 63.56
100 | 010103002005 | 余方弃置 | 1.废弃料品种:建筑垃圾 2.垃圾运出楼面 3.运距:1km 4.智能环保车运输 | m3 | 338.53 | 108.67 | 36788.06 |  | 分部分项 |  | 9.65 | 3069.62 | 2 |  | 6 | 1908.63
101 | 010103002006 | 余方弃置 | 1.废弃料品种:建筑垃圾 2.智能环保车运输 3.增运距暂按10km计取，结算按实签证 | m3 | 3046.77 | 3.66 | 11151.18 |  | 分部分项 |  | 9.65 | 927.74 | 2 |  | 6 | 576.75
102 | 010101000003 | 渣土消纳费 |  | m3 | 338.53 | 20 | 6770.6 |  | 分部分项 |  | 9.65 |  | 2 |  | 6
| 1.3.1.1.2 | 砌筑工程 |  |  |  |  | 4440.98 |  | 分部工程 |  | 9.65 | 452.25 | 2 |  | 6 | 281.19
103 | 010401003006 | 实心砖墙 | 1.砖品种、规格、强度等级:实心砖 MU5.0 2.墙体类型:内墙 3.砂浆强度等级、配合比:预拌砂浆DDaM M5.0 4.墙体厚度200mm | m3 | 1.881 | 732.89 | 1378.57 |  | 分部分项 |  | 9.65 | 122.7 | 2 |  | 6 | 76.29
104 | 010401003007 | 卫生间地面抬高 | 1.卫生间地面抬高300mm 2.MU10页岩烧结普通砖砌筑 预拌砂浆DM M5.0 | m3 | 0.89 | 867.31 | 771.91 |  | 分部分项 |  | 9.65 | 66.72 | 2 |  | 6 | 41.48
105 | 010401003008 | 卫生间地面抬高 | 1.陶粒回填 | m3 | 7.45 | 307.45 | 2290.5 |  | 分部分项 |  | 9.65 | 262.83 | 2 |  | 6 | 163.42
| 1.3.1.2 | 措施项目 |  |  |  |  | 2111.97 |  | 措施项目 |  | 9.65 | 166.01 | 2 |  | 6 | 103.22
| 1.3.1.2.1 | 总价措施 |  |  |  |  | 122.39 |  | 总价措施 |  | 9.65 |  | 2 |  | 6
106 | CPK001001003 | 冬雨季施工增加费 |  |  | 1 | 122.39 | 122.39 |  | 冬雨季增加费 |  | 9.65 |  | 2 |  | 6
| 1.3.1.2.2 | 单价措施 |  |  |  |  | 1989.58 |  | 单价措施 |  | 9.65 | 166.01 | 2 |  | 6 | 103.22
107 | 011703001003 | 垂直运输 |  | 项 | 1 | 1989.58 | 1989.58 |  | 单价措施 |  | 9.65 | 166.01 | 2 |  | 6 | 103.22
| 1.3.1.3 | 其他项目 |  |  |  |  | 3725.14 |  | 其他项目 |  | 9.65 |  | 2 |  | 6
| 1.3.1.3.1 | 暂列金额 |  |  |  |  | 3725.14 |  | 暂列金额 |  | 9.65 |  | 2 |  | 6
本页小计 | [6 empty] | 62487.73
E.18 分部分项工程项目清单与措施项目清单计价表
工程名称:检验检测园A1栋装修项目 | [5 empty] | 标段: | 第14页 共62页
序号 | 项目编码 | 项目名称 | 项目特征描述 | 计量单位 | 工程量 | 金额（元） |  |  | 清单类型 | 系数 | 管理 |  | 其他管理 |  | 利润
[6 empty] | 综合单价 | 合价 | 其中:暂估价 |  |  | 系数 | 费用 | 系数 | 费用 | 系数 | 费用
108 | 1001002005 | 不可预见费 |  | 项 | 1 | 3725.14 | 3725.14 |  | 暂列金 |  | 9.65 |  | 2 |  | 6
| 1.3.2 | 装饰、装修 |  |  |  |  | 1750636.62 | 415233 | 单位工程 |  | 6.8 | 52439.09 | 2 |  | 6 | 46269.7
| 1.3.2.1 | 分部分项 |  |  |  |  | 1446326.42 | 415233 | 分部工程 |  | 6.8 | 48780.72 | 2 |  | 6 | 43041.72
| 1.3.2.1.1 | 地面工程 |  |  |  |  | 329031.46 |  | 分部工程 |  | 6.8 | 17675.04 | 2 |  | 6 | 15595.55
109 | 011103004003 | 地胶地面 | 1.面层材料品种、规格、颜色:地胶 2.基层:30厚1:3水泥砂浆找平 3.自流平砂浆地面4mm | m2 | 665.14 | 228.71 | 152124.17 |  | 分部分项 |  | 6.8 | 8589.83 | 2 |  | 6 | 7579.21
110 | 011104001002 | 地毯楼地面 | 1.面层材料品种、规格、颜色:方块地毯（条形花纹） 2.防护材料种类:防潮胶垫 3.粘结材料种类:30厚1:3水泥砂浆找平 4.自流平砂浆地面4mm | m2 | 689.67 | 214.57 | 147982.49 |  | 分部分项 |  | 6.8 | 7446.85 | 2 |  | 6 | 6570.69
111 | 011102003003 | 块料楼地面 | 1.找平层厚度、砂浆配合比:20厚1:3水泥砂浆找平 2.结合层厚度、砂浆配合比:30mm厚预拌砂浆 地面砂浆 DS M15 3.防水层材料:2mm聚氨酯涂膜防水（另计） 4.面层材料品种、规格、颜色:600*600*10厚仿石砖，10mm素水泥膏 5.瓷砖档次：按中档品牌考虑 | m2 | 56.01 | 225.53 | 12631.94 |  | 分部分项 |  | 6.8 | 649.13 | 2 |  | 6 | 572.76
112 | 010904002003 | 楼(地)面涂膜防水 | 1.防水膜品种:聚氨酯涂膜防水 2.涂膜厚度、遍数:2mm厚，2遍 | m2 | 56.01 | 48.06 | 2691.84 |  | 分部分项 |  | 6.8 | 162.29 | 2 |  | 6 | 143.2
113 | 011105003003 | 餈砖踢脚线 | 1.高度100mm | m | 295 | 23.07 | 6805.65 |  | 分部分项 |  | 6.8 | 412.14 | 2 |  | 6 | 363.68
114 | 011105006002 | 1.5厚深灰色拉丝不锈钢 | 1.踢脚线高度:40mm 2.基层材料种类、规格:9mm阻燃板，防火涂料二遍 3.面层材料品种、规格、颜色:1.5厚深灰色拉丝不锈钢 | m | 78.5 | 55.62 | 4366.17 |  | 分部分项 |  | 6.8 | 268.09 | 2 |  | 6 | 236.55
本页小计 | [6 empty] | 330327.4
E.18 分部分项工程项目清单与措施项目清单计价表
工程名称:检验检测园A1栋装修项目 | [5 empty] | 标段: | 第15页 共62页
序号 | 项目编码 | 项目名称 | 项目特征描述 | 计量单位 | 工程量 | 金额（元） |  |  | 清单类型 | 系数 | 管理 |  | 其他管理 |  | 利润
[6 empty] | 综合单价 | 合价 | 其中:暂估价 |  |  | 系数 | 费用 | 系数 | 费用 | 系数 | 费用
115 | 011505001003 | 大理石洗漱台 | 1.材料品种、规格、颜色:大理石板 2.含开孔费用 | m2 | 2.28 | 1065.44 | 2429.2 |  | 分部分项 |  | 6.8 | 146.71 | 2 |  | 6 | 129.46
| 1.3.2.1.2 | 墙面工程 |  |  |  |  | 450757.61 |  | 分部工程 |  | 6.8 | 17938.55 | 2 |  | 6 | 15828.14
| 1.3.2.1.2.1 | 卫生间 |  |  |  |  | 38424.03 |  | 分部工程 |  | 6.8 | 2320.7 | 2 |  | 6 | 2047.66
116 | 011204003004 | 块料墙面 | 1.安装方式:瓷砖胶粘贴 2.面层材料品种、规格、颜色:600*600*10墙砖 3.缝宽、嵌缝材料种类:填缝剂擦缝 4.1.5mm厚JS聚合物水泥防水涂料涂刷2遍，高1.8m | m2 | 119.3 | 184.38 | 21996.53 |  | 分部分项 |  | 6.8 | 1203.76 | 2 |  | 6 | 1062.14
117 | 011505010004 | 镜面玻璃 | 1.镜面玻璃品种、规格:5mm银镜 2.框材质、断面尺寸:10mm宽不锈钢边框 3.基层材料种类:30*40木龙骨、18厘大芯板基层，刷防火涂料二遍 | m2 | 3.8 | 365.11 | 1387.42 |  | 分部分项 |  | 6.8 | 83.02 | 2 |  | 6 | 73.25
118 | 011210005003 | 成品隔断 | 1.成品抗倍特板隔断 10mm厚 | m2 | 56.17 | 267.76 | 15040.08 |  | 分部分项 |  | 6.8 | 1033.92 | 2 |  | 6 | 912.27
| 1.3.2.1.2.2 | 其他房间 |  |  |  |  | 412333.58 |  | 分部工程 |  | 6.8 | 15617.85 | 2 |  | 6 | 13780.48
119 | 011208001005 | 装配式木纹墙板 | 1.装配式木纹墙板 2.木龙骨基层及刷防火漆二遍 | m2 | 230.32 | 462.52 | 106527.61 |  | 分部分项 |  | 6.8 | 2331.39 | 2 |  | 6 | 2057.12
120 | 011208001006 | 装配式布纹墙板 | 1.装配式布纹墙板 2.木龙骨基层及刷防火漆二遍 | m2 | 23.36 | 462.52 | 10804.47 |  | 分部分项 |  | 6.8 | 236.46 | 2 |  | 6 | 208.64
121 | 011208001007 | 铝板墙面 |  | m2 | 5.43 | 441.52 | 2397.45 |  | 分部分项 |  | 6.8 | 56.17 | 2 |  | 6 | 49.56
122 | 011208001008 | 木纹铝格栅隔断 | 1.木纹铝格栅隔断 | m2 | 63.72 | 221.94 | 14142.02 |  | 分部分项 |  | 6.8 | 284.43 | 2 |  | 6 | 250.97
123 | 011207001003 | 烤漆玻璃 |  | m2 | 98.99 | 203.82 | 20176.14 |  | 分部分项 |  | 6.8 | 1215.43 | 2 |  | 6 | 1072.44
124 | 011210003003 | 玻璃门隔断 |  | m2 | 39.69 | 415.9 | 16507.07 |  | 分部分项 |  | 6.8 | 487.33 | 2 |  | 6 | 429.99
本页小计 | [6 empty] | 211407.99
E.18 分部分项工程项目清单与措施项目清单计价表
工程名称:检验检测园A1栋装修项目 | [5 empty] | 标段: | 第16页 共62页
序号 | 项目编码 | 项目名称 | 项目特征描述 | 计量单位 | 工程量 | 金额（元） |  |  | 清单类型 | 系数 | 管理 |  | 其他管理 |  | 利润
[6 empty] | 综合单价 | 合价 | 其中:暂估价 |  |  | 系数 | 费用 | 系数 | 费用 | 系数 | 费用
125 | 011210006003 | 轻钢龙骨石膏板隔断 | 1.骨架、边框材料种类、规格:轻钢龙骨（横向贯通龙骨、竖向龙骨@600） 2.隔板材料品种、规格、颜色:12mm厚石膏板饰面 3.嵌缝、塞口材料品种:内嵌50mm厚隔音棉 | m2 | 542.8 | 149.58 | 81192.02 |  | 分部分项 |  | 6.8 | 5083.6 | 2 |  | 6 | 4485.53
126 | 011505010005 | 镜面玻璃 | 1.镜面玻璃品种、规格:5mm银镜 2.框材质、断面尺寸:10mm宽不锈钢边框 3.基层材料种类:30*40木龙骨、18厘大芯板基层，刷防火涂料二遍 | m2 | 3.8 | 365.11 | 1387.42 |  | 分部分项 |  | 6.8 | 83.02 | 2 |  | 6 | 73.25
127 | 011210003004 | 玻璃隔断 |  | m2 | 222.75 | 471.77 | 105086.77 |  | 分部分项 |  | 6.8 | 2791.84 | 2 |  | 6 | 2463.4
128 | 011406001003 | 抹灰面油漆 | 1.腻子种类:环保腻子 2.刮腻子遍数:2遍 3.油漆品种、刷漆遍数:白色乳胶漆3遍 | m2 | 1284.42 | 42.13 | 54112.61 |  | 分部分项 |  | 6.8 | 3048.18 | 2 |  | 6 | 2689.58
| 1.3.2.1.3 | 天棚工程 |  |  |  |  | 213768.87 |  | 分部工程 |  | 6.8 | 12122.14 | 2 |  | 6 | 10695.98
129 | 011302001010 | 吊顶天棚 | 1.木纹铝板吊顶 2.吊顶形式、吊杆规格、高度:M8膨胀螺栓连镀锌吊杆，间距900*900 3.龙骨材料种类、规格、中距:60系列上人轻钢龙骨，主龙骨中距600，次龙骨中距600 | m2 | 30.19 | 397.44 | 11998.71 |  | 分部分项 |  | 6.8 | 203.56 | 2 |  | 6 | 179.61
130 | 011302001011 | 吊顶天棚 | 1.木纹铝格栅吊顶 | m2 | 3.48 | 187.89 | 653.86 |  | 分部分项 |  | 6.8 | 18.08 | 2 |  | 6 | 15.95
131 | 011302001012 | 吊顶天棚 | 1.跌级石膏板 2.吊顶形式、吊杆规格、高度:M8膨胀螺栓连镀锌吊杆，间距900*900 3.龙骨材料种类、规格、中距:60系列上人轻钢龙骨，主龙骨中距600，次龙骨中距600 | m2 | 92.808 | 129.33 | 12002.86 |  | 分部分项 |  | 6.8 | 723.59 | 2 |  | 6 | 638.47
本页小计 | [6 empty] | 266434.25
E.18 分部分项工程项目清单与措施项目清单计价表
工程名称:检验检测园A1栋装修项目 | [5 empty] | 标段: | 第17页 共62页
序号 | 项目编码 | 项目名称 | 项目特征描述 | 计量单位 | 工程量 | 金额（元） |  |  | 清单类型 | 系数 | 管理 |  | 其他管理 |  | 利润
[6 empty] | 综合单价 | 合价 | 其中:暂估价 |  |  | 系数 | 费用 | 系数 | 费用 | 系数 | 费用
132 | 011302001013 | 吊顶天棚 | 1.冲孔石膏板 2.吊顶形式、吊杆规格、高度:M8膨胀螺栓连镀锌吊杆，间距900*900 3.龙骨材料种类、规格、中距:60系列上人轻钢龙骨，主龙骨中距600，次龙骨中距600 | m2 | 139.212 | 107.18 | 14920.74 |  | 分部分项 |  | 6.8 | 872.26 | 2 |  | 6 | 769.65
133 | 011407002003 | 涂料顶棚 | 1.混凝土楼板板底磨平，清理干净 2.刮耐水腻子二遍 3.乳胶漆三遍 | m2 | 1223.51 | 44.69 | 54678.66 |  | 分部分项 |  | 6.8 | 3092.42 | 2 |  | 6 | 2728.55
134 | 011302001014 | 石膏板天棚 | 1.吊顶形式、吊杆规格、高度:M8膨胀螺栓连镀锌吊杆，间距900*900 2.龙骨材料种类、规格、中距:60系列上人轻钢龙骨，主龙骨中距600，次龙骨中距600 3.面层材料品种、规格:单层9mm纸面石膏板，专用自攻螺钉拧牢 4.嵌缝材料种类:孔眼用腻子填平（防锈），阴阳角及板接缝处分别贴专用封缝带。 | m2 | 858.79 | 118.62 | 101869.67 |  | 分部分项 |  | 6.8 | 6141.55 | 2 |  | 6 | 5419.05
135 | 011302001015 | 窗帘盒 | 1、轻钢龙骨基层 2、大芯板基层及刷防火涂料 3、石膏板饰面 4、窗帘盒规格：200mm*200mm 5、刮腻子两遍 6、刷白色乳胶漆两遍 | m | 127.32 | 116.99 | 14895.17 |  | 分部分项 |  | 6.8 | 892.3 | 2 |  | 6 | 787.31
136 | 011304001003 | 灯带(槽) | 1.灯槽型式、尺寸:60*60反光灯槽 2.FC板基层 | m | 120 | 22.91 | 2749.2 |  | 分部分项 |  | 6.8 | 178.38 | 2 |  | 6 | 157.39
| 1.3.2.1.4 | 门窗工程 |  |  |  |  | 452768.48 | 415233 | 分部工程 |  | 6.8 | 1044.99 | 2 |  | 6 | 922.05
137 | 010810001003 | 窗帘 | 1.窗帘材质:定制成品遮光布连 | m2 | 382.08 | 45.87 | 17526.01 |  | 分部分项 |  | 6.8 |  | 2 |  | 6
138 | 011501006002 | 定成成品书柜 |  | m2 | 319.41 | 1300 | 415233 | 415233 | 分部分项 |  | 6.8 |  | 2 |  | 6
139 | 010801002004 | 成品实木门 | 1.门代号及洞口尺寸:综合 2.含锁、五金配件安装 | m2 | 20.79 | 884.85 | 18396.03 |  | 分部分项 |  | 6.8 | 971.12 | 2 |  | 6 | 856.87
本页小计 | [6 empty] | 640268.48 | 415233
E.18 分部分项工程项目清单与措施项目清单计价表
工程名称:检验检测园A1栋装修项目 | [5 empty] | 标段: | 第18页 共62页
序号 | 项目编码 | 项目名称 | 项目特征描述 | 计量单位 | 工程量 | 金额（元） |  |  | 清单类型 | 系数 | 管理 |  | 其他管理 |  | 利润
[6 empty] | 综合单价 | 合价 | 其中:暂估价 |  |  | 系数 | 费用 | 系数 | 费用 | 系数 | 费用
140 | 010801002005 | 成品防盗门 | 1.门代号及洞口尺寸:综合 2.含锁、五金配件安装 | m2 | 1.68 | 960.38 | 1613.44 |  | 分部分项 |  | 6.8 | 73.87 | 2 |  | 6 | 65.18
| 1.3.2.2 | 措施项目 |  |  |  |  | 71993.88 |  | 措施项目 |  | 6.8 | 3658.37 | 2 |  | 6 | 3227.98
| 1.3.2.2.1 | 总价措施 |  |  |  |  | 2425.43 |  | 总价措施 |  | 6.8 |  | 2 |  | 6
141 | CPK002001003 | 冬雨季施工增加费 |  |  | 1 | 2425.43 | 2425.43 |  | 冬雨季增加费 |  | 6.8 |  | 2 |  | 6
| 1.3.2.2.2 | 单价措施 |  |  |  |  | 69568.45 |  | 单价措施 |  | 6.8 | 3658.37 | 2 |  | 6 | 3227.98
142 | 011703001004 | 垂直运输 |  | 项 | 1 | 21903.33 | 21903.33 |  | 单价措施 |  | 6.8 | 1320.34 | 2 |  | 6 | 1165.01
143 | qt01180005 | 地面成品保护 | 1.需要按实签证计取 | m2 | 1410.75 | 5.6 | 7900.2 |  | 单价措施 |  | 6.8 |  | 2 |  | 6
144 | qt01180006 | 墙面成品保护 | 1.需要按实签证计取 | m2 | 322.83 | 3.05 | 984.63 |  | 单价措施 |  | 6.8 |  | 2 |  | 6
145 | 011704001001 | 超高施工增加 |  | 项 | 1 | 38780.29 | 38780.29 |  | 单价措施 |  | 6.8 | 2338.03 | 2 |  | 6 | 2062.97
| 1.3.2.3 | 其他项目 |  |  |  |  | 232316.32 |  | 其他项目 |  | 6.8 |  | 2 |  | 6
| 1.3.2.3.1 | 暂列金额 |  |  |  |  | 72316.32 |  | 暂列金额 |  | 6.8 |  | 2 |  | 6
146 | 1001002006 | 不可预见费 |  | 项 | 1 | 72316.32 | 72316.32 |  | 暂列金 |  | 6.8 |  | 2 |  | 6
| 1.3.2.3.2 | 专业工程暂估价 |  |  |  |  | 160000 |  | 专业工程暂估价 |  | 6.8 |  | 2 |  | 6
147 | BC00100004 | 人造石台面+隔墙玻玻璃（财务柜台） |  | 项 | 1 | 100000 | 100000 |  | 专业暂估 |  | 6.8 |  | 2 |  | 6
148 | BC00100005 | 定制柜子+人造石台面（茶歇区） |  | 项 | 1 | 60000 | 60000 |  | 专业暂估 |  | 6.8 |  | 2 |  | 6
| 1.4 | 25楼会议中心 |  |  |  |  | 1963262.12 |  | 单项工程 |  |  | 77354.55 | 2 |  | 6 | 62584.38
| 1.4.1 | 建筑 |  |  |  |  | 269172.57 |  | 单位工程 |  | 9.65 | 21756.34 | 2 |  | 6 | 13527.32
| 1.4.1.1 | 分部分项 |  |  |  |  | 249672.47 |  | 分部工程 |  | 9.65 | 21204.8 | 2 |  | 6 | 13184.41
| 1.4.1.1.1 | 拆除工程 |  |  |  |  | 79950.87 |  | 分部工程 |  | 9.65 | 6041.95 | 2 |  | 6 | 3756.62
本页小计 | [6 empty] | 305923.64
E.18 分部分项工程项目清单与措施项目清单计价表
工程名称:检验检测园A1栋装修项目 | [5 empty] | 标段: | 第19页 共62页
序号 | 项目编码 | 项目名称 | 项目特征描述 | 计量单位 | 工程量 | 金额（元） |  |  | 清单类型 | 系数 | 管理 |  | 其他管理 |  | 利润
[6 empty] | 综合单价 | 合价 | 其中:暂估价 |  |  | 系数 | 费用 | 系数 | 费用 | 系数 | 费用
149 | 011601001004 | 砖砌体拆除 |  | m3 | 120.05 | 93.1 | 11176.66 |  | 分部分项 |  | 9.65 | 931.23 | 2 |  | 6 | 579
150 | 011612002003 | 卫生洁具拆除 |  | 10只 | 10 | 33.57 | 335.7 |  | 分部分项 |  | 9.65 | 28.01 | 2 |  | 6 | 17.42
151 | 011604002004 | 立面抹灰层及饰面拆除 |  | m2 | 223.04 | 11.88 | 2649.72 |  | 分部分项 |  | 9.65 | 221.26 | 2 |  | 6 | 137.62
152 | 011605001004 | 平面块料拆除 | 1.地面砖拆除 2.水泥面层拆除 | m2 | 49.4 | 19.08 | 942.55 |  | 分部分项 |  | 9.65 | 78.64 | 2 |  | 6 | 48.91
153 | 011606003004 | 天棚面龙骨及饰面拆除 |  | m2 | 305.9 | 10.06 | 3077.35 |  | 分部分项 |  | 9.65 | 256.96 | 2 |  | 6 | 159.68
154 | 011610001004 | 木门拆除 |  | m2 | 64.2 | 19.08 | 1224.94 |  | 分部分项 |  | 9.65 | 102.21 | 2 |  | 6 | 63.56
155 | 010103002007 | 余方弃置 | 1.废弃料品种:建筑垃圾 2.垃圾运出楼面 3.运距:1km 4.智能环保车运输 | m3 | 374.63 | 108.67 | 40711.04 |  | 分部分项 |  | 9.65 | 3396.97 | 2 |  | 6 | 2112.17
156 | 010103002008 | 余方弃置 | 1.废弃料品种:建筑垃圾 2.智能环保车运输 3.增运距暂按10km计取，结算按实签证 | m3 | 3371.67 | 3.66 | 12340.31 |  | 分部分项 |  | 9.65 | 1026.67 | 2 |  | 6 | 638.26
157 | 010101000004 | 渣土消纳费 |  | m3 | 374.63 | 20 | 7492.6 |  | 分部分项 |  | 9.65 |  | 2 |  | 6
| 1.4.1.1.2 | 砌筑工程 |  |  |  |  | 169721.6 |  | 分部工程 |  | 9.65 | 15162.85 | 2 |  | 6 | 9427.79
158 | 010401003009 | 实心砖墙 | 1.砖品种、规格、强度等级:实心砖 MU5.0 2.墙体类型:内墙 3.砂浆强度等级、配合比:预拌砂浆DDaM M5.0 4.墙体厚度200mm | m3 | 227.4 | 732.89 | 166659.19 |  | 分部分项 |  | 9.65 | 14833.3 | 2 |  | 6 | 9222.89
159 | 010401003010 | 卫生间地面抬高 | 1.卫生间地面抬高300mm 2.MU10页岩烧结普通砖砌筑 预拌砂浆DM M5.0 | m3 | 0.89 | 867.31 | 771.91 |  | 分部分项 |  | 9.65 | 66.72 | 2 |  | 6 | 41.48
160 | 010401003011 | 卫生间地面抬高 | 1.陶粒回填 | m3 | 7.45 | 307.45 | 2290.5 |  | 分部分项 |  | 9.65 | 262.83 | 2 |  | 6 | 163.42
| 1.4.1.2 | 措施项目 |  |  |  |  | 7016.48 |  | 措施项目 |  | 9.65 | 551.54 | 2 |  | 6 | 342.91
| 1.4.1.2.1 | 总价措施 |  |  |  |  | 410.05 |  | 总价措施 |  | 9.65 |  | 2 |  | 6
本页小计 | [6 empty] | 249672.47
E.18 分部分项工程项目清单与措施项目清单计价表
工程名称:检验检测园A1栋装修项目 | [5 empty] | 标段: | 第20页 共62页
序号 | 项目编码 | 项目名称 | 项目特征描述 | 计量单位 | 工程量 | 金额（元） |  |  | 清单类型 | 系数 | 管理 |  | 其他管理 |  | 利润
[6 empty] | 综合单价 | 合价 | 其中:暂估价 |  |  | 系数 | 费用 | 系数 | 费用 | 系数 | 费用
161 | CPK001001004 | 冬雨季施工增加费 |  |  | 1 | 410.05 | 410.05 |  | 冬雨季增加费 |  | 9.65 |  | 2 |  | 6
| 1.4.1.2.2 | 单价措施 |  |  |  |  | 6606.43 |  | 单价措施 |  | 9.65 | 551.54 | 2 |  | 6 | 342.91
162 | 011701002001 | 里脚手架 |  | m2 | 1198.99 | 5.51 | 6606.43 |  | 单价措施 |  | 9.65 | 551.54 | 2 |  | 6 | 342.91
| 1.4.1.3 | 其他项目 |  |  |  |  | 12483.62 |  | 其他项目 |  | 9.65 |  | 2 |  | 6
| 1.4.1.3.1 | 暂列金额 |  |  |  |  | 12483.62 |  | 暂列金额 |  | 9.65 |  | 2 |  | 6
163 | 1001002007 | 不可预见费 |  | 项 | 1 | 12483.62 | 12483.62 |  | 暂列金 |  | 9.65 |  | 2 |  | 6
| 1.4.2 | 装饰、装修 |  |  |  |  | 1694089.55 |  | 单位工程 |  | 6.8 | 55598.21 | 2 |  | 6 | 49057.06
| 1.4.2.1 | 分部分项 |  |  |  |  | 1331259.11 |  | 分部工程 |  | 6.8 | 52025.33 | 2 |  | 6 | 45904.52
| 1.4.2.1.1 | 地面工程 |  |  |  |  | 378280.31 |  | 分部工程 |  | 6.8 | 20805.03 | 2 |  | 6 | 18357.29
164 | 011104002001 | 木地板 | 1.钢结构架空（另计） 2.木地板 | m2 | 112.7 | 157.25 | 17722.08 |  | 分部分项 |  | 6.8 | 997.03 | 2 |  | 6 | 879.74
165 | 010606012001 | 钢骨架 | 1.制作安装 2.刷防锈漆、防火漆 | t | 2.5 | 10137.7 | 25344.25 |  | 分部分项 |  | 6.8 | 1518.17 | 2 |  | 6 | 1339.48
166 | 010516002001 | 预埋铁件 |  | t | 0.8 | 13341.61 | 10673.29 |  | 分部分项 |  | 6.8 | 643.9 | 2 |  | 6 | 568.15
167 | 011104001003 | 地毯楼地面 | 1.面层材料品种、规格、颜色:方块地毯（条形花纹） 2.防护材料种类:防潮胶垫 3.粘结材料种类:30厚1:3水泥砂浆找平 4.自流平砂浆地面4mm | m2 | 560.06 | 214.57 | 120172.07 |  | 分部分项 |  | 6.8 | 6047.37 | 2 |  | 6 | 5335.87
168 | 011102003004 | 块料楼地面 | 1.找平层厚度、砂浆配合比:20厚1:3水泥砂浆找平 2.结合层厚度、砂浆配合比:30mm厚预拌砂浆 地面砂浆 DS M15 3.防水层材料:2mm聚氨酯涂膜防水（另计） 4.面层材料品种、规格、颜色:600*600*10厚仿石砖，10mm素水泥膏 5.瓷砖档次：按中档品牌考虑 | m2 | 56.01 | 225.53 | 12631.94 |  | 分部分项 |  | 6.8 | 649.13 | 2 |  | 6 | 572.76
本页小计 | [6 empty] | 206043.73
E.18 分部分项工程项目清单与措施项目清单计价表
工程名称:检验检测园A1栋装修项目 | [5 empty] | 标段: | 第21页 共62页
序号 | 项目编码 | 项目名称 | 项目特征描述 | 计量单位 | 工程量 | 金额（元） |  |  | 清单类型 | 系数 | 管理 |  | 其他管理 |  | 利润
[6 empty] | 综合单价 | 合价 | 其中:暂估价 |  |  | 系数 | 费用 | 系数 | 费用 | 系数 | 费用
169 | 010904002004 | 楼(地)面涂膜防水 | 1.防水膜品种:聚氨酯涂膜防水 2.涂膜厚度、遍数:2mm厚，2遍 | m2 | 56.01 | 48.06 | 2691.84 |  | 分部分项 |  | 6.8 | 162.29 | 2 |  | 6 | 143.2
170 | 011103004004 | 地胶地面 | 1.面层材料品种、规格、颜色:地胶 2.基层:30厚1:3水泥砂浆找平 3.自流平砂浆地面4mm | m2 | 720.9 | 228.71 | 164877.04 |  | 分部分项 |  | 6.8 | 9309.92 | 2 |  | 6 | 8214.65
171 | 011105003004 | 餈砖踢脚线 | 1.高度100mm | m | 220 | 23.07 | 5075.4 |  | 分部分项 |  | 6.8 | 307.36 | 2 |  | 6 | 271.22
172 | 011105006003 | 1.5厚深灰色拉丝不锈钢 | 1.踢脚线高度:40mm 2.基层材料种类、规格:9mm阻燃板，防火涂料二遍 3.面层材料品种、规格、颜色:1.5厚深灰色拉丝不锈钢 | m | 299.59 | 55.62 | 16663.2 |  | 分部分项 |  | 6.8 | 1023.15 | 2 |  | 6 | 902.76
173 | 011505001004 | 大理石洗漱台 | 1.材料品种、规格、颜色:大理石板 2.含开孔费用 | m2 | 2.28 | 1065.44 | 2429.2 |  | 分部分项 |  | 6.8 | 146.71 | 2 |  | 6 | 129.46
| 1.4.2.1.2 | 墙面工程 |  |  |  |  | 572383.21 |  | 分部工程 |  | 6.8 | 18788.35 | 2 |  | 6 | 16577.9
| 1.4.2.1.2.1 | 卫生间 |  |  |  |  | 38424.03 |  | 分部工程 |  | 6.8 | 2320.7 | 2 |  | 6 | 2047.66
174 | 011204003005 | 块料墙面 | 1.安装方式:瓷砖胶粘贴 2.面层材料品种、规格、颜色:600*600*10墙砖 3.缝宽、嵌缝材料种类:填缝剂擦缝 4.1.5mm厚JS聚合物水泥防水涂料涂刷2遍，高1.8m | m2 | 119.3 | 184.38 | 21996.53 |  | 分部分项 |  | 6.8 | 1203.76 | 2 |  | 6 | 1062.14
175 | 011505010006 | 镜面玻璃 | 1.镜面玻璃品种、规格:5mm银镜 2.框材质、断面尺寸:10mm宽不锈钢边框 3.基层材料种类:30*40木龙骨、18厘大芯板基层，刷防火涂料二遍 | m2 | 3.8 | 365.11 | 1387.42 |  | 分部分项 |  | 6.8 | 83.02 | 2 |  | 6 | 73.25
176 | 011210005004 | 成品隔断 | 1.成品抗倍特板隔断 10mm厚 | m2 | 56.17 | 267.76 | 15040.08 |  | 分部分项 |  | 6.8 | 1033.92 | 2 |  | 6 | 912.27
| 1.4.2.1.2.2 | 其他房间 |  |  |  |  | 533959.18 |  | 分部工程 |  | 6.8 | 16467.65 | 2 |  | 6 | 14530.24
本页小计 | [6 empty] | 230160.71
E.18 分部分项工程项目清单与措施项目清单计价表
工程名称:检验检测园A1栋装修项目 | [5 empty] | 标段: | 第22页 共62页
序号 | 项目编码 | 项目名称 | 项目特征描述 | 计量单位 | 工程量 | 金额（元） |  |  | 清单类型 | 系数 | 管理 |  | 其他管理 |  | 利润
[6 empty] | 综合单价 | 合价 | 其中:暂估价 |  |  | 系数 | 费用 | 系数 | 费用 | 系数 | 费用
177 | 011201001002 | 墙面一般抹灰 | 1.墙体类型:内墙 2.底层厚度、砂浆配合比:20mm厚抹灰砂浆 DP M15 3.新砌墙体抹灰 | m2 | 1765.61 | 38.46 | 67905.36 |  | 分部分项 |  | 6.8 | 4193.68 | 2 |  | 6 | 3700.19
178 | 011406001004 | 抹灰面油漆 | 1.腻子种类:环保腻子 2.刮腻子遍数:2遍 3.油漆品种、刷漆遍数:白色乳胶漆3遍 | m2 | 1116.412 | 42.13 | 47034.44 |  | 分部分项 |  | 6.8 | 2649.47 | 2 |  | 6 | 2337.77
179 | 011207001004 | 烤漆玻璃 |  | m2 | 58.09 | 203.82 | 11839.9 |  | 分部分项 |  | 6.8 | 713.25 | 2 |  | 6 | 629.34
180 | 011208001009 | 装配式木纹墙板 | 1.装配式木纹墙板 2.木龙骨基层及刷防火漆二遍 | m2 | 772.67 | 462.52 | 357375.33 |  | 分部分项 |  | 6.8 | 7821.28 | 2 |  | 6 | 6901.19
181 | 011208001010 | 装配式布纹墙板 | 1.装配式布纹墙板 2.木龙骨基层及刷防火漆二遍 | m2 | 107.68 | 462.52 | 49804.15 |  | 分部分项 |  | 6.8 | 1089.97 | 2 |  | 6 | 961.75
| 1.4.2.1.3 | 天棚工程 |  |  |  |  | 310614.98 |  | 分部工程 |  | 6.8 | 9440.12 | 2 |  | 6 | 8329.48
182 | 011302001016 | 窗帘盒 | 1、轻钢龙骨基层 2、大芯板基层及刷防火涂料 3、石膏板饰面 4、窗帘盒规格：200mm*200mm 5、刮腻子两遍 6、刷白色乳胶漆两遍 | m | 78.4 | 116.99 | 9172.02 |  | 分部分项 |  | 6.8 | 549.46 | 2 |  | 6 | 484.82
183 | 011302001017 | 吊顶天棚 | 1.木纹铝板吊顶 2.吊顶形式、吊杆规格、高度:M8膨胀螺栓连镀锌吊杆，间距900*900 3.龙骨材料种类、规格、中距:60系列上人轻钢龙骨，主龙骨中距600，次龙骨中距600 | m2 | 522.81 | 397.44 | 207785.61 |  | 分部分项 |  | 6.8 | 3525.05 | 2 |  | 6 | 3110.35
184 | 011302001018 | 吊顶天棚 | 1.冲孔石膏板 2.吊顶形式、吊杆规格、高度:M8膨胀螺栓连镀锌吊杆，间距900*900 3.龙骨材料种类、规格、中距:60系列上人轻钢龙骨，主龙骨中距600，次龙骨中距600 | m2 | 134.65 | 107.18 | 14431.79 |  | 分部分项 |  | 6.8 | 843.68 | 2 |  | 6 | 744.42
本页小计 | [6 empty] | 765348.6
E.18 分部分项工程项目清单与措施项目清单计价表
工程名称:检验检测园A1栋装修项目 | [5 empty] | 标段: | 第23页 共62页
序号 | 项目编码 | 项目名称 | 项目特征描述 | 计量单位 | 工程量 | 金额（元） |  |  | 清单类型 | 系数 | 管理 |  | 其他管理 |  | 利润
[6 empty] | 综合单价 | 合价 | 其中:暂估价 |  |  | 系数 | 费用 | 系数 | 费用 | 系数 | 费用
185 | 011302001019 | 吊顶天棚 | 1.跌级石膏板 2.吊顶形式、吊杆规格、高度:M8膨胀螺栓连镀锌吊杆，间距900*900 3.龙骨材料种类、规格、中距:60系列上人轻钢龙骨，主龙骨中距600，次龙骨中距600 | m2 | 112.01 | 127.68 | 14301.44 |  | 分部分项 |  | 6.8 | 862.2 | 2 |  | 6 | 760.77
186 | 011302001020 | 吊顶天棚 | 1.木纹铝格栅吊顶 | m2 | 15.19 | 187.89 | 2854.05 |  | 分部分项 |  | 6.8 | 78.93 | 2 |  | 6 | 69.64
187 | 011302001021 | 石膏板天棚 | 1.吊顶形式、吊杆规格、高度:M8膨胀螺栓连镀锌吊杆，间距900*900 2.龙骨材料种类、规格、中距:60系列上人轻钢龙骨，主龙骨中距600，次龙骨中距600 3.面层材料品种、规格:单层9mm纸面石膏板，专用自攻螺钉拧牢 4.嵌缝材料种类:孔眼用腻子填平（防锈），阴阳角及板接缝处分别贴专用封缝带。 | m2 | 92.09 | 118.62 | 10923.72 |  | 分部分项 |  | 6.8 | 658.57 | 2 |  | 6 | 581.1
188 | 011407002004 | 涂料顶棚 | 1.混凝土楼板板底磨平，清理干净 2.刮耐水腻子二遍 3.乳胶漆三遍 | m2 | 1065.01 | 44.69 | 47595.3 |  | 分部分项 |  | 6.8 | 2691.82 | 2 |  | 6 | 2375.08
189 | 011304001004 | 灯带(槽) | 1.灯槽型式、尺寸:60*60反光灯槽 2.FC板基层 | m | 155 | 22.91 | 3551.05 |  | 分部分项 |  | 6.8 | 230.41 | 2 |  | 6 | 203.3
| 1.4.2.1.4 | 门窗工程 |  |  |  |  | 69980.61 |  | 分部工程 |  | 6.8 | 2991.83 | 2 |  | 6 | 2639.85
190 | 010810001004 | 窗帘 | 1.窗帘材质:定制成品遮光布连 | m2 | 290.08 | 45.87 | 13305.97 |  | 分部分项 |  | 6.8 |  | 2 |  | 6
191 | 010801002006 | 成品实木门 | 1.门代号及洞口尺寸:综合 2.含锁、五金配件安装 | m2 | 64.05 | 884.85 | 56674.64 |  | 分部分项 |  | 6.8 | 2991.83 | 2 |  | 6 | 2639.85
| 1.4.2.2 | 措施项目 |  |  |  |  | 76267.48 |  | 措施项目 |  | 6.8 | 3572.88 | 2 |  | 6 | 3152.54
| 1.4.2.2.1 | 总价措施 |  |  |  |  | 2248.45 |  | 总价措施 |  | 6.8 |  | 2 |  | 6
192 | CPK002001004 | 冬雨季施工增加费 |  |  | 1 | 2248.45 | 2248.45 |  | 冬雨季增加费 |  | 6.8 |  | 2 |  | 6
| 1.4.2.2.2 | 单价措施 |  |  |  |  | 74019.03 |  | 单价措施 |  | 6.8 | 3572.88 | 2 |  | 6 | 3152.54
本页小计 | [6 empty] | 151454.62
E.18 分部分项工程项目清单与措施项目清单计价表
工程名称:检验检测园A1栋装修项目 | [5 empty] | 标段: | 第24页 共62页
序号 | 项目编码 | 项目名称 | 项目特征描述 | 计量单位 | 工程量 | 金额（元） |  |  | 清单类型 | 系数 | 管理 |  | 其他管理 |  | 利润
[6 empty] | 综合单价 | 合价 | 其中:暂估价 |  |  | 系数 | 费用 | 系数 | 费用 | 系数 | 费用
193 | 011703001005 | 垂直运输 |  | 项 | 1 | 21670.97 | 21670.97 |  | 单价措施 |  | 6.8 | 1293.36 | 2 |  | 6 | 1141.2
194 | qt01180007 | 地面成品保护 | 1.需要按实签证计取 | m2 | 1449.67 | 5.6 | 8118.15 |  | 单价措施 |  | 6.8 |  | 2 |  | 6
195 | qt01180008 | 墙面成品保护 | 1.需要按实签证计取 | m2 | 1973.08 | 3.05 | 6017.89 |  | 单价措施 |  | 6.8 |  | 2 |  | 6
196 | 011704001001 | 超高施工增加 |  | 项 | 1 | 38212.02 | 38212.02 |  | 单价措施 |  | 6.8 | 2279.52 | 2 |  | 6 | 2011.34
| 1.4.2.3 | 其他项目 |  |  |  |  | 286562.96 |  | 其他项目 |  | 6.8 |  | 2 |  | 6
| 1.4.2.3.1 | 暂列金额 |  |  |  |  | 66562.96 |  | 暂列金额 |  | 6.8 |  | 2 |  | 6
197 | 1001002008 | 不可预见费 |  | 项 | 1 | 66562.96 | 66562.96 |  | 暂列金 |  | 6.8 |  | 2 |  | 6
| 1.4.2.3.2 | 专业工程暂估价 |  |  |  |  | 220000 |  | 专业工程暂估价 |  | 6.8 |  | 2 |  | 6
198 | BC00100006 | 定制柜子+人造石台面（茶歇区） |  | 项 | 1 | 80000 | 80000 |  | 专业暂估 |  | 6.8 |  | 2 |  | 6
199 | BC00100007 | 借阅台 |  | 项 | 1 | 40000 | 40000 |  | 专业暂估 |  | 6.8 |  | 2 |  | 6
200 | BC00100008 | 定制柜体+金属开放格 |  | 项 | 1 | 100000 | 100000 |  | 专业暂估 |  | 6.8 |  | 2 |  | 6
| 1.5 | 26楼天台休闲区 |  |  |  |  | 989832.2 | 97110 | 单项工程 |  |  | 37958.92 | 2 |  | 6 | 32182.29
| 1.5.1 | 建筑 |  |  |  |  | 59438.48 |  | 单位工程 |  | 9.65 | 5030.67 | 2 |  | 6 | 3127.91
| 1.5.1.1 | 分部分项 |  |  |  |  | 56521.94 |  | 分部工程 |  | 9.65 | 5030.67 | 2 |  | 6 | 3127.91
| 1.5.1.1.1 | 砌筑工程 |  |  |  |  | 56521.94 |  | 分部工程 |  | 9.65 | 5030.67 | 2 |  | 6 | 3127.91
201 | 010401003012 | 实心砖墙 | 1.砖品种、规格、强度等级:实心砖 MU5.0 2.墙体类型:内墙 3.砂浆强度等级、配合比:预拌砂浆DDaM M5.0 4.墙体厚度200mm | m3 | 77.122 | 732.89 | 56521.94 |  | 分部分项 |  | 9.65 | 5030.67 | 2 |  | 6 | 3127.91
| 1.5.1.2 | 措施项目 |  |  |  |  | 90.44 |  | 措施项目 |  | 9.65 |  | 2 |  | 6
| 1.5.1.2.1 | 总价措施 |  |  |  |  | 90.44 |  | 总价措施 |  | 9.65 |  | 2 |  | 6
本页小计 | [6 empty] | 417103.93
E.18 分部分项工程项目清单与措施项目清单计价表
工程名称:检验检测园A1栋装修项目 | [5 empty] | 标段: | 第25页 共62页
序号 | 项目编码 | 项目名称 | 项目特征描述 | 计量单位 | 工程量 | 金额（元） |  |  | 清单类型 | 系数 | 管理 |  | 其他管理 |  | 利润
[6 empty] | 综合单价 | 合价 | 其中:暂估价 |  |  | 系数 | 费用 | 系数 | 费用 | 系数 | 费用
202 | CPK001001005 | 冬雨季施工增加费 |  |  | 1 | 90.44 | 90.44 |  | 冬雨季增加费 |  | 9.65 |  | 2 |  | 6
| 1.5.1.3 | 其他项目 |  |  |  |  | 2826.1 |  | 其他项目 |  | 9.65 |  | 2 |  | 6
| 1.5.1.3.1 | 暂列金额 |  |  |  |  | 2826.1 |  | 暂列金额 |  | 9.65 |  | 2 |  | 6
203 | 1001002009 | 不可预见费 |  | 项 | 1 | 2826.1 | 2826.1 |  | 暂列金 |  | 9.65 |  | 2 |  | 6
| 1.5.2 | 装饰、装修 |  |  |  |  | 930393.72 | 97110 | 单位工程 |  | 6.8 | 32928.25 | 2 |  | 6 | 29054.38
| 1.5.2.1 | 分部分项 |  |  |  |  | 723311.06 | 97110 | 分部工程 |  | 6.8 | 31770.12 | 2 |  | 6 | 28032.51
| 1.5.2.1.1 | 地面工程 |  |  |  |  | 427947.23 |  | 分部工程 |  | 6.8 | 21696.42 | 2 |  | 6 | 19143.97
204 | 011103001001 | 三人足球场 | 1.50mm人造草皮 | m2 | 132.32 | 261.29 | 34573.89 |  | 分部分项 |  | 6.8 | 1937.99 | 2 |  | 6 | 1709.98
205 | 011103001002 | 羽毛球及排球场 | 1.EPDM10mm塑胶地面 | m2 | 128.47 | 240.16 | 30853.36 |  | 分部分项 |  | 6.8 | 1860.04 | 2 |  | 6 | 1641.2
206 | 011103001003 | 篮球场 | 1.长河E硅PU地面； 2.30mm厚水泥砂浆找平层 | m2 | 213.78 | 335.73 | 71772.36 |  | 分部分项 |  | 6.8 | 4356.92 | 2 |  | 6 | 3844.37
207 | 011103001004 | 健身跑道 | 13mm透气型塑胶跑道 2.30mm厚水泥砂浆找平层 | m2 | 306.19 | 247.57 | 75803.46 |  | 分部分项 |  | 6.8 | 921.3 | 2 |  | 6 | 812.93
208 | 011103004005 | 地胶地面（健身区） | 1.面层材料品种、规格、颜色:地胶 2.基层:30厚1:3水泥砂浆找平 3.自流平砂浆地面4mm | m2 | 171.02 | 228.71 | 39113.98 |  | 分部分项 |  | 6.8 | 2208.6 | 2 |  | 6 | 1948.79
209 | 011104002002 | 休闲区 | 1.防腐木地板 | m2 | 434.15 | 294.91 | 128035.18 |  | 分部分项 |  | 6.8 | 10411.57 | 2 |  | 6 | 9186.7
210 | 050307007001 | 成品移动式篮球架 |  | 个 | 2 | 7000 | 14000 |  | 分部分项 |  | 6.8 |  | 2 |  | 6
211 | 050307007002 | 金属防护网 |  | m2 | 225.3 | 150 | 33795 |  | 分部分项 |  | 6.8 |  | 2 |  | 6
| 1.5.2.1.2 | 墙面工程 |  |  |  |  | 144305.07 |  | 分部工程 |  | 6.8 | 6961.48 | 2 |  | 6 | 6142.47
| 1.5.2.1.2.1 | 卫生间 |  |  |  |  | 56290.11 |  | 分部工程 |  | 6.8 | 3324.37 | 2 |  | 6 | 2933.27
本页小计 | [6 empty] | 430863.77
E.18 分部分项工程项目清单与措施项目清单计价表
工程名称:检验检测园A1栋装修项目 | [5 empty] | 标段: | 第26页 共62页
序号 | 项目编码 | 项目名称 | 项目特征描述 | 计量单位 | 工程量 | 金额（元） |  |  | 清单类型 | 系数 | 管理 |  | 其他管理 |  | 利润
[6 empty] | 综合单价 | 合价 | 其中:暂估价 |  |  | 系数 | 费用 | 系数 | 费用 | 系数 | 费用
212 | 011204003006 | 块料墙面 | 1.安装方式:瓷砖胶粘贴 2.面层材料品种、规格、颜色:600*600*10墙砖 3.缝宽、嵌缝材料种类:填缝剂擦缝 4.1.5mm厚JS聚合物水泥防水涂料涂刷2遍，高1.8m | m2 | 186.38 | 184.38 | 34364.74 |  | 分部分项 |  | 6.8 | 1880.61 | 2 |  | 6 | 1659.36
213 | 011505010007 | 镜面玻璃 | 1.镜面玻璃品种、规格:5mm银镜 2.框材质、断面尺寸:10mm宽不锈钢边框 3.基层材料种类:30*40木龙骨、18厘大芯板基层，刷防火涂料二遍 | m2 | 1.2 | 365.11 | 438.13 |  | 分部分项 |  | 6.8 | 26.22 | 2 |  | 6 | 23.14
214 | 011210005005 | 成品隔断 | 1.成品抗倍特板隔断 10mm厚 | m2 | 53.78 | 267.76 | 14400.13 |  | 分部分项 |  | 6.8 | 989.92 | 2 |  | 6 | 873.46
215 | 010904002005 | 楼(地)面涂膜防水 | 1.防水膜品种:聚氨酯涂膜防水 2.涂膜厚度、遍数:2mm厚，2遍 | m2 | 82.73 | 48.06 | 3976 |  | 分部分项 |  | 6.8 | 239.71 | 2 |  | 6 | 211.51
216 | 011505001005 | 大理石洗漱台 | 1.材料品种、规格、颜色:大理石板 2.含开孔费用 | m2 | 2.92 | 1065.45 | 3111.11 |  | 分部分项 |  | 6.8 | 187.91 | 2 |  | 6 | 165.8
| 1.5.2.1.2.2 | 健身房 |  |  |  |  | 88014.96 |  | 分部工程 |  | 6.8 | 3637.11 | 2 |  | 6 | 3209.2
217 | 011201001003 | 墙面一般抹灰 | 1.墙体类型:内墙 2.底层厚度、砂浆配合比:20mm厚抹灰砂浆 DP M15 3.新砌墙体抹灰 | m2 | 218.61 | 38.46 | 8407.74 |  | 分部分项 |  | 6.8 | 519.24 | 2 |  | 6 | 458.14
218 | 011201001004 | 墙面一般抹灰 | 1.墙体类型:外墙 2.底层厚度、砂浆配合比:20mm厚抹灰砂浆 DP M15 3.新砌墙体抹灰 | m2 | 138.87 | 49.22 | 6835.18 |  | 分部分项 |  | 6.8 | 420.05 | 2 |  | 6 | 370.63
219 | 011406001005 | 抹灰面油漆 | 1.腻子种类:环保腻子 2.刮腻子遍数:2遍 3.油漆品种、刷漆遍数:真石漆 | m2 | 144.4248 | 96.9 | 13994.76 |  | 分部分项 |  | 6.8 | 843.8 | 2 |  | 6 | 744.53
220 | 011208001011 | 装配式木纹墙板 | 1.装配式木纹墙板 2.木龙骨基层及刷防火漆二遍 | m2 | 92.15 | 462.52 | 42621.22 |  | 分部分项 |  | 6.8 | 932.78 | 2 |  | 6 | 823.05
本页小计 | [6 empty] | 128149.01
E.18 分部分项工程项目清单与措施项目清单计价表
工程名称:检验检测园A1栋装修项目 | [5 empty] | 标段: | 第27页 共62页
序号 | 项目编码 | 项目名称 | 项目特征描述 | 计量单位 | 工程量 | 金额（元） |  |  | 清单类型 | 系数 | 管理 |  | 其他管理 |  | 利润
[6 empty] | 综合单价 | 合价 | 其中:暂估价 |  |  | 系数 | 费用 | 系数 | 费用 | 系数 | 费用
221 | 011207001005 | 镜子 |  | m2 | 59.2 | 225.93 | 13375.06 |  | 分部分项 |  | 6.8 | 750.48 | 2 |  | 6 | 662.18
222 | 011105006004 | 1.5厚深灰色拉丝不锈钢 | 1.踢脚线高度:40mm 2.基层材料种类、规格:9mm阻燃板，防火涂料二遍 3.面层材料品种、规格、颜色:1.5厚深灰色拉丝不锈钢 | m | 50 | 55.62 | 2781 |  | 分部分项 |  | 6.8 | 170.76 | 2 |  | 6 | 150.67
| 1.5.2.1.3 | 天棚墙面 |  |  |  |  | 41438.28 |  | 分部工程 |  | 6.8 | 2455.93 | 2 |  | 6 | 2166.99
223 | 011302001022 | 石膏板天棚 | 1.吊顶形式、吊杆规格、高度:M8膨胀螺栓连镀锌吊杆，间距900*900 2.龙骨材料种类、规格、中距:60系列上人轻钢龙骨，主龙骨中距600，次龙骨中距600 3.面层材料品种、规格:单层9mm纸面石膏板，专用自攻螺钉拧牢 4.嵌缝材料种类:孔眼用腻子填平（防锈），阴阳角及板接缝处分别贴专用封缝带。 | m2 | 253.74 | 118.62 | 30098.64 |  | 分部分项 |  | 6.8 | 1814.6 | 2 |  | 6 | 1601.13
224 | 011407002005 | 石膏板顶棚涂料 | 1.刮耐水腻子二遍 2.乳胶漆三遍 | m2 | 253.74 | 44.69 | 11339.64 |  | 分部分项 |  | 6.8 | 641.33 | 2 |  | 6 | 565.86
| 1.5.2.1.4 | 门窗工程 |  |  |  |  | 109620.48 | 97110 | 分部工程 |  | 6.8 | 656.29 | 2 |  | 6 | 579.08
225 | 010801002007 | 成品实木门 | 1.门代号及洞口尺寸:综合 2.含锁、五金配件安装 | m2 | 11.34 | 884.85 | 10034.2 |  | 分部分项 |  | 6.8 | 529.7 | 2 |  | 6 | 467.38
226 | 010807001001 | 铝合金窗 | 1.框、扇材质:铝合金窗 2.含五金配件 3.玻璃：中空玻璃 5+6A+5 | m2 | 6.3 | 393.06 | 2476.28 |  | 分部分项 |  | 6.8 | 126.59 | 2 |  | 6 | 111.7
227 | 011501006003 | 定成成品放衣柜 |  | m2 | 74.7 | 1300 | 97110 | 97110 | 分部分项 |  | 6.8 |  | 2 |  | 6
| 1.5.2.2 | 措施项目 |  |  |  |  | 20917.11 |  | 措施项目 |  | 6.8 | 1158.13 | 2 |  | 6 | 1021.87
| 1.5.2.2.1 | 总价措施 |  |  |  |  | 1188.86 |  | 总价措施 |  | 6.8 |  | 2 |  | 6
228 | CPK002001005 | 冬雨季施工增加费 |  |  | 1 | 1188.86 | 1188.86 |  | 冬雨季增加费 |  | 6.8 |  | 2 |  | 6
本页小计 | [6 empty] | 168403.68 | 97110
E.18 分部分项工程项目清单与措施项目清单计价表
工程名称:检验检测园A1栋装修项目 | [5 empty] | 标段: | 第28页 共62页
序号 | 项目编码 | 项目名称 | 项目特征描述 | 计量单位 | 工程量 | 金额（元） |  |  | 清单类型 | 系数 | 管理 |  | 其他管理 |  | 利润
[6 empty] | 综合单价 | 合价 | 其中:暂估价 |  |  | 系数 | 费用 | 系数 | 费用 | 系数 | 费用
| 1.5.2.2.2 | 单价措施 |  |  |  |  | 19728.25 |  | 单价措施 |  | 6.8 | 1158.13 | 2 |  | 6 | 1021.87
229 | 011701002002 | 里脚手架 |  | m2 | 152.1 | 5.38 | 818.3 |  | 单价措施 |  | 6.8 | 49.31 | 2 |  | 6 | 43.5
230 | 011703001006 | 垂直运输 |  | 项 | 1 | 6935.86 | 6935.86 |  | 单价措施 |  | 6.8 | 407.13 | 2 |  | 6 | 359.23
231 | 011704001001 | 超高施工增加 |  | 项 | 1 | 11974.09 | 11974.09 |  | 单价措施 |  | 6.8 | 701.69 | 2 |  | 6 | 619.14
| 1.5.2.3 | 其他项目 |  |  |  |  | 186165.55 |  | 其他项目 |  | 6.8 |  | 2 |  | 6
| 1.5.2.3.1 | 暂列金额 |  |  |  |  | 36165.55 |  | 暂列金额 |  | 6.8 |  | 2 |  | 6
232 | 1001002010 | 不可预见费 |  | 项 | 1 | 36165.55 | 36165.55 |  | 暂列金 |  | 6.8 |  | 2 |  | 6
| 1.5.2.3.2 | 专业工程暂估价 |  |  |  |  | 150000 |  | 专业工程暂估价 |  | 6.8 |  | 2 |  | 6
233 | BC00100009 | 咖啡、水吧 |  | 项 | 1 | 50000 | 50000 |  | 专业暂估 |  | 6.8 |  | 2 |  | 6
234 | BC00100010 | 钢结构阳光棚（卫生间及健身房的顶盖） |  | 项 | 1 | 100000 | 100000 |  | 专业暂估 |  | 6.8 |  | 2 |  | 6
| 1.6 | 安装部分 |  |  |  |  | 4337943.12 | 726983.2 | 单项工程 |  |  | 206060.42 |  |  |  | 128148.77
| 1.6.1 | 安装 |  |  |  |  | 4337943.12 | 726983.2 | 单位工程 |  | 32.16 | 206060.42 |  |  | 20 | 128148.77
| 1.6.1.1 | 分部分项 |  |  |  |  | 3302908.41 | 726983.2 | 分部工程 |  | 32.16 | 206060.42 |  |  | 20 | 128148.77
| 1.6.1.1.1 | 强电 |  |  |  |  | 1311833.23 | 77500 | 分部工程 |  | 32.16 | 99271.79 |  |  | 20 | 61734.56
| 1.6.1.1.1.1 | 配电箱 |  |  |  |  | 79308.45 | 77500 | 分部工程 |  | 32.16 | 340.9 |  |  | 20 | 212
235 | 030404017004 | 层级配电箱 半周长2.5m以内（单价暂定，施工单价待施工图确定后重新核定） | 1.名称：成套配电箱 2.规格：半周长2.5m以内 3.安装方式：悬挂式 4.供应方式：乙供 5.配电箱本体安装、孔洞预留及修补等工作内容 6.其他参数满足设计图纸及施工规范要求 | 台 | 5 | 15861.69 | 79308.45 | 77500 | 分部分项 |  | 32.16 | 340.9 |  |  | 20 | 212
本页小计 | [6 empty] | 285202.25 | 77500
E.18 分部分项工程项目清单与措施项目清单计价表
工程名称:检验检测园A1栋装修项目 | [5 empty] | 标段: | 第29页 共62页
序号 | 项目编码 | 项目名称 | 项目特征描述 | 计量单位 | 工程量 | 金额（元） |  |  | 清单类型 | 系数 | 管理 |  | 其他管理 |  | 利润
[6 empty] | 综合单价 | 合价 | 其中:暂估价 |  |  | 系数 | 费用 | 系数 | 费用 | 系数 | 费用
| 1.6.1.1.1.2 | 配管配线工程 |  |  |  |  | 657278 |  | 分部工程 |  | 32.16 | 58889.32 |  |  | 20 | 36621.62
236 | 030411004188 | 电气配线 BV2.5mm2（工程量暂估） | 1.名称：电气配线 2.材质规格：BV2.5mm2 3.配线形式：配管\线槽内 4.完成电线供应安装、穿引线及接线端子制作安装 | m | 39825 | 2.84 | 113103 |  | 分部分项 |  | 32.16 | 8486.71 |  |  | 20 | 5276.81
237 | 030411004189 | 电气配线 BV4mm2（工程量暂估） | 1.名称：电气配线 2.材质规格：BV4mm2 3.配线形式：配管\线槽内 4.完成电线供应安装、穿引线及接线端子制作安装 | m | 92250 | 3.78 | 348705 |  | 分部分项 |  | 32.16 | 20396.48 |  |  | 20 | 12684.38
238 | 031001006001 | 砌体墙凿槽、补槽 50*50mm（工程量暂估） | 1.名称：内砖墙、砌体墙凿槽、补槽 2.完成凿槽、补槽及其他一切相关工作内容 | m | 1800 | 14.19 | 25542 |  | 分部分项 |  | 32.16 | 4341.6 |  |  | 20 | 2700
239 | 030411001003 | 配管 | 1.名称:电线管 2.材质:镀锌钢管 3.型号、规格:DN20 4.配置形式:明配 | m | 100 | 26.97 | 2697 |  | 分部分项 |  | 32.16 | 361.8 |  |  | 20 | 225
240 | 030411001004 | 配管 | 1.名称:电线管 2.材质:镀锌钢管 3.型号、规格:DN25 4.配置形式:明配 | m | 100 | 33.1 | 3310 |  | 分部分项 |  | 32.16 | 397.98 |  |  | 20 | 247.5
241 | 030411001005 | 配管 | 1.名称:电线管 2.材质:镀锌钢管 3.型号、规格:DN32 4.配置形式:明配 | m | 100 | 39.02 | 3902 |  | 分部分项 |  | 32.16 | 437.78 |  |  | 20 | 272.25
242 | 030411001006 | 配管 | 1.名称:电线管 2.材质:镀锌钢管 3.型号、规格:DN40 4.配置形式:明配 | m | 100 | 47.56 | 4756 |  | 分部分项 |  | 32.16 | 542.7 |  |  | 20 | 337.5
本页小计 | [6 empty] | 502015
E.18 分部分项工程项目清单与措施项目清单计价表
工程名称:检验检测园A1栋装修项目 | [5 empty] | 标段: | 第30页 共62页
序号 | 项目编码 | 项目名称 | 项目特征描述 | 计量单位 | 工程量 | 金额（元） |  |  | 清单类型 | 系数 | 管理 |  | 其他管理 |  | 利润
[6 empty] | 综合单价 | 合价 | 其中:暂估价 |  |  | 系数 | 费用 | 系数 | 费用 | 系数 | 费用
243 | 030411001001 | 配管 | 1.名称:电线管 2.材质:镀锌薄壁钢管 3.型号、规格:JDG20 4.配置形式:暗敷 | m | 100 | 13.27 | 1327 |  | 分部分项 |  | 32.16 | 186.41 |  |  | 20 | 115.93
244 | 030411001008 | 配管 | 1.名称:电线管 2.材质:镀锌薄壁钢管 3.型号、规格:JDG20 4.配置形式:明敷 | m | 8000 | 18.99 | 151920 |  | 分部分项 |  | 32.16 | 23444.8 |  |  | 20 | 14580
245 | 030411001009 | 配管 | 1.名称:电线管 2.材质:镀锌薄壁钢管 3.型号、规格:JDG25 4.配置形式:明敷 | m | 100 | 20.16 | 2016 |  | 分部分项 |  | 32.16 | 293.06 |  |  | 20 | 182.25
| 1.6.1.1.1.3 | 照明灯具 |  |  |  |  | 407431.68 |  | 分部工程 |  | 32.16 | 25367.71 |  |  | 20 | 15775.75
246 | 030412001180 | 嵌入式射灯（工程量暂估） | 1.名称：嵌入式射灯 2.规格：5W；4000K；外框白边；开孔尺寸：75mm；光源：超亮COB芯片发光；颜色：暖黄光 材质：精工铝材 3.安装方式：综合考虑 4.供应方式：乙供 5.产品选型满足设计及施工要求 6.完成本体安装、灯座光源供应及安装、接线、调试等工作内容 | 套 | 200 | 39.25 | 7850 |  | 分部分项 |  | 32.16 | 687.4 |  |  | 20 | 427.6
本页小计 | [6 empty] | 163113
E.18 分部分项工程项目清单与措施项目清单计价表
工程名称:检验检测园A1栋装修项目 | [5 empty] | 标段: | 第31页 共62页
序号 | 项目编码 | 项目名称 | 项目特征描述 | 计量单位 | 工程量 | 金额（元） |  |  | 清单类型 | 系数 | 管理 |  | 其他管理 |  | 利润
[6 empty] | 综合单价 | 合价 | 其中:暂估价 |  |  | 系数 | 费用 | 系数 | 费用 | 系数 | 费用
247 | 030412001181 | 嵌入式筒灯（工程量暂估） | 1.名称：嵌入式筒灯 2.规格：9W；4000K；光束角36°；外框白边；开孔尺寸：110mm；材质：精工铝材；光源：超亮COB芯片发光；颜色：中性光 3.安装方式：综合考虑 4.供应方式：乙供 5.产品选型满足设计及施工要求 6.完成本体安装、灯座光源供应及安装、接线、调试等工作内容 | 套 | 1000 | 46.63 | 46630 |  | 分部分项 |  | 32.16 | 3437 |  |  | 20 | 2138
248 | 030412001182 | 吸顶灯（工程量暂估） | 1.名称：吸顶灯 2.规格：18W；4000K；光束角120°；直径320mm；材质：优质五金+高透光PMMA面罩；光源：超亮贴片光源；发光颜色：中性光 灯体颜色：全白 3.安装方式：综合考虑 4.供应方式：乙供 5.产品选型满足设计及施工要求 6.完成本体安装、灯座光源供应及安装、接线、调试等工作内容 | 套 | 5 | 81.14 | 405.7 |  | 分部分项 |  | 32.16 | 38.19 |  |  | 20 | 23.75
249 | 030412001183 | LED灯带（工程量暂估） | 1.名称：LED灯带 2.规格：8W/m；4000K；光束角120°；材质：进口PPO材质；光源：超亮贴片光源；发光颜色：暖光；防水等级：IP65 3.安装方式：综合考虑 4.供应方式：乙供 5.产品选型满足设计及施工要求 6.完成本体安装、光源供应及安装、接线、调试等工作内容 | m | 7500 | 26.47 | 198525 |  | 分部分项 |  | 32.16 | 4897.5 |  |  | 20 | 3045
本页小计 | [6 empty] | 245560.7
E.18 分部分项工程项目清单与措施项目清单计价表
工程名称:检验检测园A1栋装修项目 | [5 empty] | 标段: | 第32页 共62页
序号 | 项目编码 | 项目名称 | 项目特征描述 | 计量单位 | 工程量 | 金额（元） |  |  | 清单类型 | 系数 | 管理 |  | 其他管理 |  | 利润
[6 empty] | 综合单价 | 合价 | 其中:暂估价 |  |  | 系数 | 费用 | 系数 | 费用 | 系数 | 费用
250 | 030412001185 | 300×300平板灯（工程量暂估） | 1.名称：300×300平板灯 2.规格：18W；4000K；灯体尺寸：300*300mm；材质：优质铝材+高透光亚克力；光源：超亮贴片光源；发光颜色：白光 3.安装方式：综合考虑 4.供应方式：乙供 5.产品选型满足设计及施工要求 6.完成本体安装、灯座光源供应及安装、接线、调试等工作内容 | 套 | 32 | 120.05 | 3841.6 |  | 分部分项 |  | 32.16 | 244.42 |  |  | 20 | 152
251 | 030412001186 | 300×600平板灯（工程量暂估） | 1.名称：300×600平板灯 2.规格：24W；4000K；灯体尺寸：300*600mm；材质：优质铝材+高透光亚克力；光源：超亮贴片光源；发光颜色：白光 3.安装方式：综合考虑 4.供应方式：乙供 5.产品选型满足设计及施工要求 6.完成本体安装、灯座光源供应及安装、接线、调试等工作内容 | 套 | 100 | 145.35 | 14535 |  | 分部分项 |  | 32.16 | 763.8 |  |  | 20 | 475
252 | 030412005002 | 荧光灯（工程量暂估） | 1.名称:吊链双管式荧光灯 2.规格、型号及参数: T8灯管，LED光源 2*15W 3.安装形式:吊链 | 套 | 350 | 151.95 | 53182.5 |  | 分部分项 |  | 32.16 | 3208.1 |  |  | 20 | 1995
253 | 030412001001 | 发光棚荧光灯（工程量暂估） | 1.名称:发光棚荧光灯 2.规格、型号及参数: 见设计 3.安装形式:吸顶式 | m2 | 524 | 157.37 | 82461.88 |  | 分部分项 |  | 32.16 | 12091.3 |  |  | 20 | 7519.4
| 1.6.1.1.1.4 | 开关插座 |  |  |  |  | 47496.72 |  | 分部工程 |  | 32.16 | 5277.97 |  |  | 20 | 3282.05
本页小计 | [6 empty] | 154020.98
E.18 分部分项工程项目清单与措施项目清单计价表
工程名称:检验检测园A1栋装修项目 | [5 empty] | 标段: | 第33页 共62页
序号 | 项目编码 | 项目名称 | 项目特征描述 | 计量单位 | 工程量 | 金额（元） |  |  | 清单类型 | 系数 | 管理 |  | 其他管理 |  | 利润
[6 empty] | 综合单价 | 合价 | 其中:暂估价 |  |  | 系数 | 费用 | 系数 | 费用 | 系数 | 费用
254 | 030404034053 | 单联单控开关（工程量暂估） | 1.名称：单联单控开关 2.规格：额定电压：250、440V；额定电流：6、10、16；开关寿命：≥40000次（每次开关往复为一次）；面板材料：PC料或ABS料、必须阻燃；底壳材料：PC料或尼龙料、必须阻燃；开关触点：银合金触点 3.供应方式：乙供 4.产品选型满足设计及施工要求 5.完成本体安装、接线、调试等工作内容 | 个 | 150 | 25.85 | 3877.5 |  | 分部分项 |  | 32.16 | 482.4 |  |  | 20 | 300
255 | 030404034054 | 双联单控开关（工程量暂估） | 1.名称：双联单控开关 2.规格：额定电压：250、440V；额定电流：6、10、16；开关寿命：≥40000次（每次开关往复为一次）；面板材料：PC料或ABS料、必须阻燃；底壳材料：PC料或尼龙料、必须阻燃；开关触点：银合金触点 3.供应方式：乙供 4.产品选型满足设计及施工要求 5.完成本体安装、接线、调试等工作内容 | 个 | 80 | 28.06 | 2244.8 |  | 分部分项 |  | 32.16 | 257.28 |  |  | 20 | 160
256 | 030404034055 | 三联单控开关（工程量暂估） | 1.名称：三联单控开关 2.规格：额定电压：250、440V；额定电流：6、10、16；开关寿命：≥40000次（每次开关往复为一次）；面板材料：PC料或ABS料、必须阻燃；底壳材料：PC料或尼龙料、必须阻燃；开关触点：银合金触点 3.供应方式：乙供 4.产品选型满足设计及施工要求 5.完成本体安装、接线、调试等工作内容 | 个 | 10 | 32.3 | 323 |  | 分部分项 |  | 32.16 | 32.16 |  |  | 20 | 20
257 | 030404035001 | 插座 | 1.名称:单相五孔普通地面插座 2.规格:10A/250V 3.安装方式:暗装 | 个 | 80 | 85.63 | 6850.4 |  | 分部分项 |  | 32.16 | 485.6 |  |  | 20 | 302
本页小计 | [6 empty] | 13295.7
E.18 分部分项工程项目清单与措施项目清单计价表
工程名称:检验检测园A1栋装修项目 | [5 empty] | 标段: | 第34页 共62页
序号 | 项目编码 | 项目名称 | 项目特征描述 | 计量单位 | 工程量 | 金额（元） |  |  | 清单类型 | 系数 | 管理 |  | 其他管理 |  | 利润
[6 empty] | 综合单价 | 合价 | 其中:暂估价 |  |  | 系数 | 费用 | 系数 | 费用 | 系数 | 费用
258 | 030404034059 | 普通五孔插座（工程量暂估） | 1.名称：普通五孔插座 2.规格：额定电压：250、440V；额定电流：6、10、16；开关寿命：≥40000次（每次开关往复为一次）；面板材料：PC料或ABS料、必须阻燃；底壳材料：PC料或尼龙料、必须阻燃；插座铜片：磷青铜或耐热铜，表面洁净不能有氧化污垢 3.供应方式：乙供 4.产品选型满足设计及施工要求 5.完成本体安装、接线、调试等工作内容 | 个 | 883 | 28.12 | 24829.96 |  | 分部分项 |  | 32.16 | 2484.76 |  |  | 20 | 1545.25
259 | 030404034001 | 开关(插座）盒（工程量暂估） | 1.名称：开关(插座）盒 2.产品选型满足设计及施工要求 3.完成本体安装、接线、调试等工作内容 | 个 | 1134 | 7.97 | 9037.98 |  | 分部分项 |  | 32.16 | 1504.82 |  |  | 20 | 935.55
260 | 030404034061 | 卫生间插座（带防溅盒）（工程量暂估） | 1.名称：卫生间插座（带防溅盒） 2.规格：额定电压：250、440V；额定电流：6、10、16；开关寿命：≥40000次（每次开关往复为一次）；面板材料：PC料或ABS料、必须阻燃；底壳材料：PC料或尼龙料、必须阻燃；插座铜片：磷青铜或耐热铜，表面洁净不能有氧化污垢 3.供应方式：乙供 4.产品选型满足设计及施工要求 5.完成本体安装、接线、调试等工作内容 | 个 | 11 | 30.28 | 333.08 |  | 分部分项 |  | 32.16 | 30.95 |  |  | 20 | 19.25
| 1.6.1.1.1.5 | 桥架 |  |  |  |  | 71763.48 |  | 分部工程 |  | 32.16 | 6035.03 |  |  | 20 | 3753.08
261 | 030411003003 | 防火阻燃电缆桥架 100*50mm | 1.名称：防火阻燃电缆桥架 2.材质：钢质 3.规格：100*50mm 4.本体及附件供应及安装、接地、隔板、涂料等工作内容 5.满足设计及施工规范要求 | m | 396 | 50.32 | 19926.72 |  | 分部分项 |  | 32.16 | 1528.16 |  |  | 20 | 950.4
本页小计 | [6 empty] | 54127.74
E.18 分部分项工程项目清单与措施项目清单计价表
工程名称:检验检测园A1栋装修项目 | [5 empty] | 标段: | 第35页 共62页
序号 | 项目编码 | 项目名称 | 项目特征描述 | 计量单位 | 工程量 | 金额（元） |  |  | 清单类型 | 系数 | 管理 |  | 其他管理 |  | 利润
[6 empty] | 综合单价 | 合价 | 其中:暂估价 |  |  | 系数 | 费用 | 系数 | 费用 | 系数 | 费用
262 | 030411003015 | 防火阻燃电缆桥架 200*100mm | 1.名称：防火阻燃电缆桥架 2.材质：钢质 3.规格：200*100mm 4.本体及附件供应及安装、接地、隔板、涂料等工作内容 5.满足设计及施工规范要求 | m | 448 | 82.62 | 37013.76 |  | 分部分项 |  | 32.16 | 2665.6 |  |  | 20 | 1657.6
263 | 030408008001 | 支吊架 | 1.材质：桥架支吊架 2.材质、规格：综合型钢 3.桥架支架制作安装、除锈、刷油 4.满足规范及设计要求 | kg | 795.47 | 17.88 | 14223 |  | 分部分项 |  | 32.16 | 1841.27 |  |  | 20 | 1145.08
264 | 030408008002 | 桥架防火封堵（包干价） | 1.名称:防火堵洞 2.材质:国标要求防火材料、堵板等 3.部位:桥架及其他孔洞 4.其他:满足招标文件、图纸及施工规范等 | 处 | 10 | 60 | 600 |  | 分部分项 |  | 32.16 |  |  |  | 20
| 1.6.1.1.1.6 | 应急照明系统 |  |  |  |  | 48554.9 |  | 分部工程 |  | 32.16 | 3360.86 |  |  | 20 | 2090.06
265 | 030404017001 | 配电箱 | 1.名称:应急照明集中电源 2..规格:半周长1.5米以内 3.安装方式:嵌入式或挂墙 4.接线端子及端子板外部接线（通信模块、充电模块、回路控制模块、空气开关） 5.元器件按系统图配置 | 台 | 5 | 2259.52 | 11297.6 |  | 分部分项 |  | 32.16 | 252.85 |  |  | 20 | 157.25
266 | 030411001001 | 配管 | 1.名称:电线管 2.材质:镀锌薄壁钢管 3.型号、规格:JDG20 4.配置形式:暗敷 | m | 1000 | 13.27 | 13270 |  | 分部分项 |  | 32.16 | 1864.1 |  |  | 20 | 1159.3
267 | 030411004001 | 配线 | 1.名称: 多芯软导线 2.型号、规格:RVS-300/300kV-2×2.5mm2 3.配线形式:管内穿线 | m | 1000 | 5.18 | 5180 |  | 分部分项 |  | 32.16 | 245.2 |  |  | 20 | 152.5
本页小计 | [6 empty] | 81584.36
E.18 分部分项工程项目清单与措施项目清单计价表
工程名称:检验检测园A1栋装修项目 | [5 empty] | 标段: | 第36页 共62页
序号 | 项目编码 | 项目名称 | 项目特征描述 | 计量单位 | 工程量 | 金额（元） |  |  | 清单类型 | 系数 | 管理 |  | 其他管理 |  | 利润
[6 empty] | 综合单价 | 合价 | 其中:暂估价 |  |  | 系数 | 费用 | 系数 | 费用 | 系数 | 费用
268 | 030412004001 | 智能型应急照明灯具 | 1.名称:集中电源集中控制消防应急照明灯具 2.型号: 疏散指示灯 3.安装形式:壁挂式 4.其他：工作电压DC24V，防护等级IP30，二总线接入分配电装置。 | 套 | 50 | 123.29 | 6164.5 |  | 分部分项 |  | 32.16 | 323.25 |  |  | 20 | 201
269 | 030412004002 | 智能型应急照明灯具 | 1.名称:集中电源集中控制消防应急照明灯具 2.型号: 应急照明灯 3.安装形式:壁挂式 4.其他：工作电压DC24V，防护等级IP30，二总线接入分配电装置。 | 套 | 50 | 126.32 | 6316 |  | 分部分项 |  | 32.16 | 323.25 |  |  | 20 | 201
270 | 030412004003 | 智能型应急照明灯具 | 1.名称:集中电源集中控制消防应急照明灯具 2.型号: 集中控制单面带语音出口指示标志灯 3.安装形式:壁挂式 4.其他：工作电压DC24V，防护等级IP30，二总线接入分配电装置。 | 套 | 50 | 123.29 | 6164.5 |  | 分部分项 |  | 32.16 | 323.25 |  |  | 20 | 201
271 | 030414006002 | 智能应急照明系统调试 |  | 处 | 5 | 32.46 | 162.3 |  | 分部分项 |  | 32.16 | 28.96 |  |  | 20 | 18.01
| 1.6.1.1.2 | 给排水 |  |  |  |  | 106031.33 |  | 分部工程 |  | 32.16 | 9173.52 |  |  | 20 | 5705.21
| 1.6.1.1.2.1 | 给水工程 |  |  |  |  | 26636.46 |  | 分部工程 |  | 32.16 | 4270.75 |  |  | 20 | 2656.13
272 | 031001006005 | 塑料管 | 1.材质:PPR给水管 2.安装部位:室内 3.介质:水 4.规格、压力等级:1.25MPa DN15 5.连接形式:热熔连接 6.压力试验及吹、洗设计要求:水压试压、水冲洗 7.附配件:含管件安装 | m | 155 | 28.98 | 4491.9 |  | 分部分项 |  | 32.16 | 788.05 |  |  | 20 | 490.19
本页小计 | [6 empty] | 23299.2
E.18 分部分项工程项目清单与措施项目清单计价表
工程名称:检验检测园A1栋装修项目 | [5 empty] | 标段: | 第37页 共62页
序号 | 项目编码 | 项目名称 | 项目特征描述 | 计量单位 | 工程量 | 金额（元） |  |  | 清单类型 | 系数 | 管理 |  | 其他管理 |  | 利润
[6 empty] | 综合单价 | 合价 | 其中:暂估价 |  |  | 系数 | 费用 | 系数 | 费用 | 系数 | 费用
273 | 031001006006 | 塑料管 | 1.材质:PPR给水管 2.安装部位:室内 3.介质:水 4.规格、压力等级:1.25MPa DN20 5.连接形式:热熔连接 6.压力试验及吹、洗设计要求:水压试压、水冲洗 7.附配件:含管件安装 | m | 80 | 36.78 | 2942.4 |  | 分部分项 |  | 32.16 | 510.42 |  |  | 20 | 317.44
274 | 031001006007 | 塑料管 | 1.材质:PPR给水管 2.安装部位:室内 3.介质:水 4.规格、压力等级:1.25MPa DN25 5.连接形式:热熔连接 6.压力试验及吹、洗设计要求:水压试压、水冲洗 7.附配件:含管件安装 | m | 150 | 37.97 | 5695.5 |  | 分部分项 |  | 32.16 | 909.32 |  |  | 20 | 565.5
275 | 031001006005 | 塑料管 | 1.材质:PPR给水管 2.安装部位:室内 3.介质:水 4.规格、压力等级:1.25MPa DN32 5.连接形式:热熔连接 6.压力试验及吹、洗设计要求:水压试压、水冲洗 7.附配件:含管件安装 | m | 150 | 44.62 | 6693 |  | 分部分项 |  | 32.16 | 1012.99 |  |  | 20 | 630
276 | 031001006009 | PP-R热水管DN15 | 1.名称：PP-R热水管 2.安装部位：室内 3.介质：给水 4.规格：DN15 5.连接形式：热熔连接 6.含管道及管件、管卡安装 7.按设计要求完成管道冲洗及压力试验 | m | 40 | 30.3 | 1212 |  | 分部分项 |  | 32.16 | 203.37 |  |  | 20 | 126.5
本页小计 | [6 empty] | 16542.9
E.18 分部分项工程项目清单与措施项目清单计价表
工程名称:检验检测园A1栋装修项目 | [5 empty] | 标段: | 第38页 共62页
序号 | 项目编码 | 项目名称 | 项目特征描述 | 计量单位 | 工程量 | 金额（元） |  |  | 清单类型 | 系数 | 管理 |  | 其他管理 |  | 利润
[6 empty] | 综合单价 | 合价 | 其中:暂估价 |  |  | 系数 | 费用 | 系数 | 费用 | 系数 | 费用
277 | 031001006171 | 砌体墙凿槽、补槽 50*50mm | 1.名称：内砖墙、砌体墙凿槽、补槽 2.完成凿槽、补槽及其他一切相关工作内容 | m | 320 | 14.19 | 4540.8 |  | 分部分项 |  | 32.16 | 771.84 |  |  | 20 | 480
278 | 031003001018 | 止回阀 DN25 | 1.名称：止回阀 2.规格：DN25 3.连接形式：螺纹连接 4.压力等级符合设计及施工规范要求 | 个 | 6 | 68.01 | 408.06 |  | 分部分项 |  | 32.16 | 26.52 |  |  | 20 | 16.5
279 | 031003001020 | 截止阀 DN20 | 1.名称：截止阀 2.材质：全铜 3.规格：DN20 4.连接形式：螺纹连接 5.压力等级符合设计及施工规范要求 | 个 | 12 | 54.4 | 652.8 |  | 分部分项 |  | 32.16 | 48.24 |  |  | 20 | 30
| 1.6.1.1.2.2 | 排水工程 |  |  |  |  | 15207.16 |  | 分部工程 |  | 32.16 | 2016.63 |  |  | 20 | 1254.19
280 | 031001006032 | UPVC排水管 DN50 | 1.名称：UPVC排水管 2.安装部位：室内 3.介质：污、废水 4.规格：DN50 5.连接形式：粘接 6.含管道及管件、H管、管卡及管帽安装 7.按设计要求完成管道灌水（闭水）及通球试验 | m | 40.8 | 33.1 | 1350.48 |  | 分部分项 |  | 32.16 | 214.69 |  |  | 20 | 133.54
281 | 031001006033 | UPVC排水管 DN75 | 1.名称：UPVC排水管 2.安装部位：室内 3.介质：污、废水 4.规格：DN75 5.连接形式：粘接 6.含管道及管件、H管、管卡及管帽安装 7.按设计要求完成管道灌水（闭水）及通球试验 | m | 122.4 | 48.25 | 5905.8 |  | 分部分项 |  | 32.16 | 846.27 |  |  | 20 | 526.32
本页小计 | [6 empty] | 12857.94
E.18 分部分项工程项目清单与措施项目清单计价表
工程名称:检验检测园A1栋装修项目 | [5 empty] | 标段: | 第39页 共62页
序号 | 项目编码 | 项目名称 | 项目特征描述 | 计量单位 | 工程量 | 金额（元） |  |  | 清单类型 | 系数 | 管理 |  | 其他管理 |  | 利润
[6 empty] | 综合单价 | 合价 | 其中:暂估价 |  |  | 系数 | 费用 | 系数 | 费用 | 系数 | 费用
282 | 031001006034 | UPVC排水管 DN100 | 1.名称：UPVC排水管 2.安装部位：室内 3.介质：污、废水 4.规格：DN100 5.连接形式：粘接 6.含管道及管件、H管、管卡及管帽安装 7.按设计要求完成管道灌水（闭水）及通球试验 | m | 124 | 64.12 | 7950.88 |  | 分部分项 |  | 32.16 | 955.67 |  |  | 20 | 594.33
| 1.6.1.1.2.3 | 卫生洁具 |  |  |  |  | 64187.71 |  | 分部工程 |  | 32.16 | 2886.14 |  |  | 20 | 1794.89
283 | 031004003005 | 台下洗脸盆 | 1.名称：洗脸盆 2.供应方式：乙供 3.产品选型满足设计及施工要求 4.完成本体、龙头、下水、附件安装及其他一切相关工作内容 | 组 | 15 | 946.99 | 14204.85 |  | 分部分项 |  | 32.16 | 369.65 |  |  | 20 | 229.88
284 | 031004003001 | 台上洗脸盆 | 1.名称：洗脸盆 2.供应方式：乙供 3.产品选型满足设计及施工要求 4.完成本体、龙头、下水、附件安装及其他一切相关工作内容 | 组 | 4 | 924.84 | 3699.36 |  | 分部分项 |  | 32.16 | 83.78 |  |  | 20 | 52.1
285 | 031004006004 | 座便器 | 1.名称：座便器 2.供应方式：乙供 3.分体座便器，缓降盖板，底座为裙包边，便于卫生清洁；外观尺寸：高度750mm以上，底座长度670mm以上；冲水方式为虹吸式；三级以上水效 4.完成本体、下水、附件安装及其他一切相关工作内容 | 组 | 2 | 1012.35 | 2024.7 |  | 分部分项 |  | 32.16 | 47.28 |  |  | 20 | 29.4
本页小计 | [6 empty] | 27879.79
E.18 分部分项工程项目清单与措施项目清单计价表
工程名称:检验检测园A1栋装修项目 | [5 empty] | 标段: | 第40页 共62页
序号 | 项目编码 | 项目名称 | 项目特征描述 | 计量单位 | 工程量 | 金额（元） |  |  | 清单类型 | 系数 | 管理 |  | 其他管理 |  | 利润
[6 empty] | 综合单价 | 合价 | 其中:暂估价 |  |  | 系数 | 费用 | 系数 | 费用 | 系数 | 费用
286 | 031004006006 | 蹲便器 | 1.名称：蹲便器 2.供应方式：乙供 3.产品选型满足设计及施工要求 4.完成本体、下水、附件安装及其他一切相关工作内容 | 组 | 62 | 444.29 | 27545.98 |  | 分部分项 |  | 32.16 | 1881.76 |  |  | 20 | 1170.25
287 | 031004007001 | 小便器 | 1.材质:陶瓷 2.规格、类型:壁挂式小便器（中档） 3.组装形式:感应式冲洗阀 4.附件名称、数量:感应冲洗阀1套、不锈钢小便器冲洗连接管1套、小便器排水附件1套 5.其他:参见国家标准图集09S304 | 组 | 19 | 766.02 | 14554.38 |  | 分部分项 |  | 32.16 | 248.24 |  |  | 20 | 154.38
288 | 031004008007 | 卫生间地漏 | 1.名称：地漏 2.供应方式：乙供 3.全铜镀铬材质或SUS 304不锈钢材质；24h乙酸盐雾实验应达到GB/T6461中9级 4.完成本体、下水、附件安装及其他一切相关工作内容 | 组 | 16 | 106.53 | 1704.48 |  | 分部分项 |  | 32.16 | 235.41 |  |  | 20 | 146.4
289 | 031004008019 | 纸巾盒 | 1.名称：纸巾盒 2.供应方式：乙供 3.材质SS304不锈钢材质制成，所有五金配件外露表面无飞边、毛刺、尖角、缩痕、翘曲等缺陷 4.完成本体、附件安装及其他一切相关工作内容 | 组 | 13 | 34.92 | 453.96 |  | 分部分项 |  | 32.16 | 20.02 |  |  | 20 | 12.48
| 1.6.1.1.3 | 消防工程 |  |  |  |  | 325084.53 |  | 分部工程 |  | 32.16 | 33774.26 |  |  | 20 | 21003.89
| 1.6.1.1.3.1 | 室内消火栓系统 |  |  |  |  | 33771.07 |  | 分部工程 |  | 32.16 | 2203.69 |  |  | 20 | 1370.44
本页小计 | [6 empty] | 44258.8
E.18 分部分项工程项目清单与措施项目清单计价表
工程名称:检验检测园A1栋装修项目 | [5 empty] | 标段: | 第41页 共62页
序号 | 项目编码 | 项目名称 | 项目特征描述 | 计量单位 | 工程量 | 金额（元） |  |  | 清单类型 | 系数 | 管理 |  | 其他管理 |  | 利润
[6 empty] | 综合单价 | 合价 | 其中:暂估价 |  |  | 系数 | 费用 | 系数 | 费用 | 系数 | 费用
290 | 031001002001 | 钢管 | 1.材质:镀锌钢管 2.安装部位:室内 3.介质:给水 4.规格、压力等级: 1.0MPa DN65 δ=4mm 5.连接形式:沟槽连接 6.压力试验及吹、洗设计要求:水压试验、水冲洗 7.附配件:含管件安装 | m | 50 | 92.36 | 4618 |  | 分部分项 |  | 32.16 | 451.89 |  |  | 20 | 281.05
291 | 031001002002 | 钢管 | 1.材质:镀锌钢管 2.安装部位:室内 3.介质:给水 4.规格、压力等级:1.0MPa DN100 δ=4mm 5.连接形式:沟槽连接 6.压力试验及吹、洗设计要求:水压试验、水冲洗 7.附配件:含管件安装 | m | 100 | 126.51 | 12651 |  | 分部分项 |  | 32.16 | 1103.85 |  |  | 20 | 686.5
292 | 031003001001 | 闸阀 DN100 | 1.名称：闸阀 2.材质：球磨铸铁 3.规格：DN100 4.连接形式：法兰连接 5.压力等级符合设计及施工规范要求 | 个 | 1 | 789.27 | 789.27 |  | 分部分项 |  | 32.16 | 38.99 |  |  | 20 | 24.25
293 | 030901010002 | 带灭火器箱组合式消防柜 不锈钢面板 | 1.名称：带灭火器箱组合式消防柜 2.规格：1800x700x160 3.含不锈钢面板、2具灭火器、消防卷盘、减压稳压消火栓、水枪、水带等附件 4.制作安装及调试等工作内容 | 套 | 8 | 1636.2 | 13089.6 |  | 分部分项 |  | 32.16 | 567.52 |  |  | 20 | 352.88
294 | 030901013008 | 磷酸铵盐干粉灭火器 MF/ABC4 | 1.名称：磷酸铵盐干粉灭火器 2.规格：MF/ABC4 | 具 | 32 | 47.6 | 1523.2 |  | 分部分项 |  | 32.16 |  |  |  | 20
本页小计 | [6 empty] | 32671.07
E.18 分部分项工程项目清单与措施项目清单计价表
工程名称:检验检测园A1栋装修项目 | [5 empty] | 标段: | 第42页 共62页
序号 | 项目编码 | 项目名称 | 项目特征描述 | 计量单位 | 工程量 | 金额（元） |  |  | 清单类型 | 系数 | 管理 |  | 其他管理 |  | 利润
[6 empty] | 综合单价 | 合价 | 其中:暂估价 |  |  | 系数 | 费用 | 系数 | 费用 | 系数 | 费用
295 | 030901013010 | 灭火器箱 | 1.名称：灭火器箱 2.规格：2具装 3.不含移动灭火器 | 具 | 16 | 68.75 | 1100 |  | 分部分项 |  | 32.16 | 41.44 |  |  | 20 | 25.76
| 1.6.1.1.3.2 | 自动喷淋系统 |  |  |  |  | 184981.78 |  | 分部工程 |  | 32.16 | 22063.71 |  |  | 20 | 13721.39
296 | 030901001077 | 内外壁热镀锌钢管 DN25 | 1.名称：热镀锌钢管 2.安装部位：室内 3.介质：消防水 4.规格：DN25 5.连接形式：螺纹连接 6.含管道及管件 7.按设计要求完成刷漆、喷字、管道冲洗及压力试验 | m | 396 | 54.94 | 21756.24 |  | 分部分项 |  | 32.16 | 3320.46 |  |  | 20 | 2064.95
297 | 030901001078 | 内外壁热镀锌钢管 DN32 | 1.名称：热镀锌钢管 2.安装部位：室内 3.介质：消防水 4.规格：DN32 5.连接形式：螺纹连接 6.含管道及管件 7.按设计要求完成刷漆、喷字、管道冲洗及压力试验 | m | 180 | 62.51 | 11251.8 |  | 分部分项 |  | 32.16 | 1576.87 |  |  | 20 | 980.68
298 | 030901001079 | 内外壁热镀锌钢管 DN40 | 1.名称：热镀锌钢管 2.安装部位：室内 3.介质：消防水 4.规格：DN40 5.连接形式：螺纹连接 6.含管道及管件 7.按设计要求完成刷漆、喷字、管道冲洗及压力试验 | m | 180 | 75.25 | 13545 |  | 分部分项 |  | 32.16 | 1800.76 |  |  | 20 | 1119.86
本页小计 | [6 empty] | 47653.04
E.18 分部分项工程项目清单与措施项目清单计价表
工程名称:检验检测园A1栋装修项目 | [5 empty] | 标段: | 第43页 共62页
序号 | 项目编码 | 项目名称 | 项目特征描述 | 计量单位 | 工程量 | 金额（元） |  |  | 清单类型 | 系数 | 管理 |  | 其他管理 |  | 利润
[6 empty] | 综合单价 | 合价 | 其中:暂估价 |  |  | 系数 | 费用 | 系数 | 费用 | 系数 | 费用
299 | 030901001083 | 内外壁热镀锌钢管 DN100 | 1.名称：热镀锌钢管 2.安装部位：室内 3.介质：消防水 4.规格：DN100 5.连接形式：沟槽连接 6.含管道及管件 7.按设计要求完成刷漆、喷字、管道冲洗及压力试验 | m | 800 | 107.8 | 86240 |  | 分部分项 |  | 32.16 | 8160.4 |  |  | 20 | 5075
300 | 030408008003 | 管道支吊架 | 1.材质：管道支吊架 2.材质、规格：综合型钢 3.桥架支架制作安装、除锈、刷油 4.满足规范及设计要求 | kg | 980.2 | 17.88 | 17525.98 |  | 分部分项 |  | 32.16 | 2268.87 |  |  | 20 | 1411
301 | 031003001045 | 闸阀 DN100 | 1.名称：闸阀 2.材质：球磨铸铁 3.规格：DN100 4.连接形式：法兰连接 5.压力等级符合设计及施工规范要求 | 个 | 4 | 355.85 | 1423.4 |  | 分部分项 |  | 32.16 | 155.96 |  |  | 20 | 97
302 | 030901010075 | 消防喷头 普通型 | 1.名称：消防喷头 2.规格：普通型 68℃ 3.制作安装及调试等工作内容 | 套 | 720 | 35.68 | 25689.6 |  | 分部分项 |  | 32.16 | 3618 |  |  | 20 | 2250
303 | 030901003001 | 水喷淋喷头 | 1.安装部位:室内 2.材质、型号、规格:铜质 下垂型 DN15 3.连接形式:螺纹连接 4.装饰盘设计要求:与吊顶颜色相符合 | 个 | 150 | 43.66 | 6549 |  | 分部分项 |  | 32.16 | 1000.95 |  |  | 20 | 622.5
304 | 031003001171 | 末端试水装置 DN25 | 1.名称：末端试水装置 2.规格：DN25 3.含阀门及压力表等附件 4.制作安装及调试等工作内容 | 个 | 4 | 250.19 | 1000.76 |  | 分部分项 |  | 32.16 | 161.44 |  |  | 20 | 100.4
| 1.6.1.1.3.3 | 火灾自动报警系统 |  |  |  |  | 60903.28 |  | 分部工程 |  | 32.16 | 4144.24 |  |  | 20 | 2577.06
本页小计 | [6 empty] | 138428.74
E.18 分部分项工程项目清单与措施项目清单计价表
工程名称:检验检测园A1栋装修项目 | [5 empty] | 标段: | 第44页 共62页
序号 | 项目编码 | 项目名称 | 项目特征描述 | 计量单位 | 工程量 | 金额（元） |  |  | 清单类型 | 系数 | 管理 |  | 其他管理 |  | 利润
[6 empty] | 综合单价 | 合价 | 其中:暂估价 |  |  | 系数 | 费用 | 系数 | 费用 | 系数 | 费用
305 | 030411001117 | 电气配管 JDG20 明敷 | 1.名称：薄壁钢导管 2.材质规格：JDG20 3.配置形式：明配 4.含扫管、管道穿墙打洞及其他一切相关工作内容 | m | 800 | 20.16 | 16128 |  | 分部分项 |  | 32.16 | 2344.48 |  |  | 20 | 1458
306 | 030411006015 | 钢制接线/开关盒86型 | 1.名称：钢制接线/开关盒86型 2.配置形式：明装 4.含接线盒供应、安装及其他一切相关工作内容 | 个 | 100 | 12.65 | 1265 |  | 分部分项 |  | 32.16 | 221.1 |  |  | 20 | 137.5
307 | 030411004147 | 电气配线 ZN-RVS-2*1mm2 | 1.名称：电气配线 2.材质规格：ZN-RVS-2*1mm2 3.配线形式：配管\线槽内 | m | 2000 | 2.86 | 5720 |  | 分部分项 |  | 32.16 | 474.4 |  |  | 20 | 295
308 | 030411004148 | 电气配线 ZN-RVS-2*1.5mm2 | 1.名称：电气配线 2.材质规格：ZN-RVS-2*1.5mm2 3.配线形式：配管\线槽内 | m | 2000 | 3.56 | 7120 |  | 分部分项 |  | 32.16 | 482.4 |  |  | 20 | 300
309 | 030904001003 | 感烟探测器 | 1.名称：感烟探测器 2.安装方式：吸顶式 3.完成本体安装、接线、编码及调试等相关工作内容 | 个 | 20 | 86.17 | 1723.4 |  | 分部分项 |  | 32.16 | 96.2 |  |  | 20 | 59.8
310 | 030904001004 | 感温探测器 | 1.名称：感温探测器 2.安装方式：吸顶式 3.完成本体安装、接线、编码及调试等相关工作内容 | 个 | 20 | 62.31 | 1246.2 |  | 分部分项 |  | 32.16 | 96.2 |  |  | 20 | 59.8
311 | 030904001007 | 消火栓按钮 | 1.名称：消火栓按钮 2.安装方式：壁装 3.完成本体安装、接线、编码及调试等相关工作内容 | 个 | 8 | 74.77 | 598.16 |  | 分部分项 |  | 32.16 | 51.52 |  |  | 20 | 32
本页小计 | [6 empty] | 33800.76
E.18 分部分项工程项目清单与措施项目清单计价表
工程名称:检验检测园A1栋装修项目 | [5 empty] | 标段: | 第45页 共62页
序号 | 项目编码 | 项目名称 | 项目特征描述 | 计量单位 | 工程量 | 金额（元） |  |  | 清单类型 | 系数 | 管理 |  | 其他管理 |  | 利润
[6 empty] | 综合单价 | 合价 | 其中:暂估价 |  |  | 系数 | 费用 | 系数 | 费用 | 系数 | 费用
312 | 030904001008 | 声光报警器 | 1.名称：声光报警器 2.安装方式：壁装 3.完成本体安装、接线、编码及调试等相关工作内容 | 个 | 28 | 83.91 | 2349.48 |  | 分部分项 |  | 32.16 | 134.68 |  |  | 20 | 83.72
313 | 030904001016 | 消防电话、消防广播专用模块 | 1.名称：消防广播专用模块 2.安装方式：箱内 3.完成本体安装、接线、编码及调试等相关工作内容 | 个 | 4 | 89.25 | 357 |  | 分部分项 |  | 32.16 | 45.04 |  |  | 20 | 28
314 | 030904001017 | 火灾警铃 | 1.名称：火灾警铃 2.安装方式：壁装 3.完成本体安装、接线、编码及调试等相关工作内容 | 个 | 4 | 58.14 | 232.56 |  | 分部分项 |  | 32.16 | 10.36 |  |  | 20 | 6.44
315 | 030904001019 | 吸顶式扬声器 | 1.名称：吸顶式扬声器 2.安装方式：吸顶式 3.完成本体安装、接线、编码及调试等相关工作内容 | 个 | 20 | 46.37 | 927.4 |  | 分部分项 |  | 32.16 | 96.2 |  |  | 20 | 59.8
316 | 030904001030 | 模块箱/分线箱 | 1.名称：模块箱/分线箱 2.完成本体安装、接线、调试等相关工作内容 | 个 | 4 | 5809.02 | 23236.08 |  | 分部分项 |  | 32.16 | 91.66 |  |  | 20 | 57
| 1.6.1.1.3.4 | 防火门监控系统 |  |  |  |  | 36172.76 |  | 分部工程 |  | 32.16 | 3579.16 |  |  | 20 | 2225.87
317 | 030411004140 | 电气配线 NH-BV2.5mm2 | 1.名称：电气配线 2.材质规格：NH-BV2.5mm2 3.配线形式：配管\线槽内 | m | 700 | 2.97 | 2079 |  | 分部分项 |  | 32.16 | 149.17 |  |  | 20 | 92.75
318 | 030411004141 | 电气配线 NH-BV4.0mm2 | 1.名称：电气配线 2.材质规格：NH-BV4.0mm2 3.配线形式：配管\线槽内 | m | 700 | 3.82 | 2674 |  | 分部分项 |  | 32.16 | 151.97 |  |  | 20 | 94.5
319 | 030411004142 | 电气配线 NH-RVSP-2*1.5mm2 | 1.名称：电气配线 2.材质规格：NH-RVSP-2*1.5mm2 3.配线形式：配管\线槽内 | m | 700 | 5.75 | 4025 |  | 分部分项 |  | 32.16 | 168.84 |  |  | 20 | 105
本页小计 | [6 empty] | 35880.52
E.18 分部分项工程项目清单与措施项目清单计价表
工程名称:检验检测园A1栋装修项目 | [5 empty] | 标段: | 第46页 共62页
序号 | 项目编码 | 项目名称 | 项目特征描述 | 计量单位 | 工程量 | 金额（元） |  |  | 清单类型 | 系数 | 管理 |  | 其他管理 |  | 利润
[6 empty] | 综合单价 | 合价 | 其中:暂估价 |  |  | 系数 | 费用 | 系数 | 费用 | 系数 | 费用
320 | 030411004143 | 电气配线 NH-RVSP-2*2.5mm2 | 1.名称：电气配线 2.材质规格：NH-RVSP-2*2.5mm2 3.配线形式：配管\线槽内 | m | 700 | 5.77 | 4039 |  | 分部分项 |  | 32.16 | 171.64 |  |  | 20 | 106.75
321 | 030904001051 | 防火门监控模块 | 1.名称：防火门监控模块 2.安装方式：箱内 3.完成本体安装、接线、编码及调试等相关工作内容 | 个 | 14 | 129.29 | 1810.06 |  | 分部分项 |  | 32.16 | 269.22 |  |  | 20 | 167.44
322 | 030904001052 | 门磁开关 | 1.名称：门磁开关 2.安装方式：防火门上方 3.完成本体安装、接线及调试等相关工作内容 | 个 | 14 | 121.74 | 1704.36 |  | 分部分项 |  | 32.16 | 79.94 |  |  | 20 | 49.7
323 | 030904001053 | 电动闭门器 | 1.名称：电动闭门器 2.安装方式：防火门上方 3.完成本体安装、接线及调试等相关工作内容 | 个 | 14 | 167.27 | 2341.78 |  | 分部分项 |  | 32.16 | 232.96 |  |  | 20 | 144.9
324 | 030904001058 | 防火门监控分机 | 1.名称：防火门监控分机 2.完成本体安装、接线、编码及调试等相关工作内容 | 个 | 5 | 2887.2 | 14436 |  | 分部分项 |  | 32.16 | 2024.05 |  |  | 20 | 1258.75
325 | 030904001059 | 防火门监控主机 | 1.名称：防火门监控主机 2.完成本体安装、接线、编码及调试等相关工作内容 | 个 | 1 | 2953.87 | 2953.87 |  | 分部分项 |  | 32.16 | 311.55 |  |  | 20 | 193.75
326 | 030904001060 | 防火门监控调试 | 1.名称：防火门监控系统调试 2.按设计规范要求完成系统调试 3.包含分段调试及接入原有系统部分调试 | 个 | 1 | 109.69 | 109.69 |  | 分部分项 |  | 32.16 | 19.82 |  |  | 20 | 12.33
| 1.6.1.1.3.5 | 系统调试 |  |  |  |  | 9255.64 |  | 分部工程 |  | 32.16 | 1783.46 |  |  | 20 | 1109.13
327 | 030905001002 | 自动报警系统调试 |  | 系统 | 1 | 3124.05 | 3124.05 |  | 分部分项 |  | 32.16 | 612.05 |  |  | 20 | 380.63
328 | 030905002002 | 水灭火控制装置调试 |  | 系统 | 1 | 3642.29 | 3642.29 |  | 分部分项 |  | 32.16 | 746.11 |  |  | 20 | 464
329 | 030905003004 | 电气火灾监控系统调试 |  | 个 | 10 | 56.15 | 561.5 |  | 分部分项 |  | 32.16 | 85.1 |  |  | 20 | 52.9
330 | 030905003005 | 消防电源监控系统调试 |  | 个 | 10 | 83.09 | 830.9 |  | 分部分项 |  | 32.16 | 142 |  |  | 20 | 88.3
本页小计 | [6 empty] | 35553.5
E.18 分部分项工程项目清单与措施项目清单计价表
工程名称:检验检测园A1栋装修项目 | [5 empty] | 标段: | 第47页 共62页
序号 | 项目编码 | 项目名称 | 项目特征描述 | 计量单位 | 工程量 | 金额（元） |  |  | 清单类型 | 系数 | 管理 |  | 其他管理 |  | 利润
[6 empty] | 综合单价 | 合价 | 其中:暂估价 |  |  | 系数 | 费用 | 系数 | 费用 | 系数 | 费用
331 | 030905003006 | 防火门监控系统调试 |  | 个 | 10 | 109.69 | 1096.9 |  | 分部分项 |  | 32.16 | 198.2 |  |  | 20 | 123.3
| 1.6.1.1.4 | 暖通 |  |  |  |  | 497862.44 |  | 分部工程 |  | 32.16 | 40344.99 |  |  | 20 | 25092.31
| 1.6.1.1.4.1 | 通风系统 |  |  |  |  | 140360.74 |  | 分部工程 |  | 32.16 | 16716.36 |  |  | 20 | 10395.82
332 | 030702001002 | 碳钢通风管道 | 1.名称:钢板法兰风管 2.材质:镀锌薄钢板 3.形状:矩形 4.规格:长边长(mm) ≤450 5.板材厚度:0.6 6.管件、法兰等附件及支架设计要求:型钢法兰支架制作安装、除锈刷油 7.接口形式:咬口 | m2 | 60 | 170.57 | 10234.2 |  | 分部分项 |  | 32.16 | 1515.72 |  |  | 20 | 942.6
333 | 030702001003 | 碳钢通风管道 | 1.名称:钢板法兰风管 2.材质:镀锌薄钢板 3.形状:矩形 4.规格:长边长(mm) ≤1000 5.板材厚度:0.75 6.管件、法兰等附件及支架设计要求:型钢法兰支架制作安装、除锈刷油 7.接口形式:咬口 | m2 | 504 | 156.06 | 78654.24 |  | 分部分项 |  | 32.16 | 10100.16 |  |  | 20 | 6281.35
334 | 030703001001 | 碳钢阀门 | 1.名称:防火调节阀 2.规格:800mmx200mm 3.类型:碳钢，70度关闭，手动f复位，输出电信号 4.支架形式:发生时另计 | 个 | 49 | 384.68 | 18849.32 |  | 分部分项 |  | 32.16 | 1382.78 |  |  | 20 | 859.95
335 | 030703011003 | 铝及铝合金风口、散流器 | 1.名称:铝合金单层百叶风口 2.型号:单层百叶 3.规格:440mmx200mm 4.类型:回风口（喷塑） 5.形式:矩形 | 个 | 30 | 71.02 | 2130.6 |  | 分部分项 |  | 32.16 | 219.6 |  |  | 20 | 136.5
本页小计 | [6 empty] | 110965.26
E.18 分部分项工程项目清单与措施项目清单计价表
工程名称:检验检测园A1栋装修项目 | [5 empty] | 标段: | 第48页 共62页
序号 | 项目编码 | 项目名称 | 项目特征描述 | 计量单位 | 工程量 | 金额（元） |  |  | 清单类型 | 系数 | 管理 |  | 其他管理 |  | 利润
[6 empty] | 综合单价 | 合价 | 其中:暂估价 |  |  | 系数 | 费用 | 系数 | 费用 | 系数 | 费用
336 | 030703011004 | 铝及铝合金风口、散流器 | 1.名称:铝合金单层百叶风口 2.型号:单层百叶 3.规格:700mmx200mm 4.类型:回风口（喷塑） 5.形式:矩形 | 个 | 49 | 122.67 | 6010.83 |  | 分部分项 |  | 32.16 | 701.19 |  |  | 20 | 436.1
337 | 030703011010 | 铝及铝合金风口、散流器 | 1.名称:铝合金双层百叶风口 2.型号:双层百叶 3.规格:440mmx200mm 4.类型:送风口（喷塑） 5.形式:矩形 | 个 | 15 | 75.25 | 1128.75 |  | 分部分项 |  | 32.16 | 117 |  |  | 20 | 72.75
338 | 030703011011 | 铝及铝合金风口、散流器 | 1.名称:铝合金双层百叶风口 2.型号:双层百叶 3.规格:700mmx200mm 4.类型:送风口（喷塑） 5.形式:矩形 | 个 | 35 | 130.2 | 4557 |  | 分部分项 |  | 32.16 | 534.8 |  |  | 20 | 332.5
339 | 030703011012 | 铝及铝合金风口、散流器 | 1.名称:铝合金双层百叶风口 2.型号:双层百叶 3.规格:1000mmx250mm 4.类型:送风口（喷塑） 5.形式:矩形 | 个 | 20 | 178.73 | 3574.6 |  | 分部分项 |  | 32.16 | 353.8 |  |  | 20 | 220
340 | 030703011013 | 铝及铝合金风口、散流器 | 1.名称:铝合金双层百叶风口 2.型号:双层百叶 3.规格:1400mmx200mm 4.类型:送风口（喷塑） 5.形式:矩形 | 个 | 9 | 205.32 | 1847.88 |  | 分部分项 |  | 32.16 | 179.82 |  |  | 20 | 111.87
341 | 030703019001 | 帆布接口 | 1.名称:帆布接口 2.材质:帆布 | m2 | 9.8 | 386.91 | 3791.72 |  | 分部分项 |  | 32.16 | 598.49 |  |  | 20 | 372.2
342 | 031208003001 | 通风管道绝热 | 1.绝热材料品种: A级不燃离心玻璃棉板（带铝箔） | m3 | 10 | 958.16 | 9581.6 |  | 分部分项 |  | 32.16 | 1013 |  |  | 20 | 630
本页小计 | [6 empty] | 30492.38
E.18 分部分项工程项目清单与措施项目清单计价表
工程名称:检验检测园A1栋装修项目 | [5 empty] | 标段: | 第49页 共62页
序号 | 项目编码 | 项目名称 | 项目特征描述 | 计量单位 | 工程量 | 金额（元） |  |  | 清单类型 | 系数 | 管理 |  | 其他管理 |  | 利润
[6 empty] | 综合单价 | 合价 | 其中:暂估价 |  |  | 系数 | 费用 | 系数 | 费用 | 系数 | 费用
| 1.6.1.1.4.2 | 空调系统 |  |  |  |  | 357501.7 |  | 分部工程 |  | 32.16 | 23628.63 |  |  | 20 | 14696.49
343 | 031001006002 | 塑料管 | 1.安装部位:室内 2.材质:PPR空调凝结水管 3.介质:水 4.规格、压力等级:1.6MPa DN32 5.连接形式:热熔连接 6.压力试验及吹、洗设计要求:注水试验等 7.附配件:含管件安装 | m | 400 | 34.81 | 13924 |  | 分部分项 |  | 32.16 | 1503.6 |  |  | 20 | 935.2
344 | 031001006003 | 塑料管 | 1.安装部位:室内 2.材质:PPR空调凝结水管 3.介质:水 4.规格、压力等级:1.6MPa DN25 5.连接形式:热熔连接 6.压力试验及吹、洗设计要求:注水试压等 7.附配件:含管件安装 | m | 920 | 25.33 | 23303.6 |  | 分部分项 |  | 32.16 | 3162.04 |  |  | 20 | 1966.96
345 | 030802005001 | 中压铜及铜合金管 | 1.材质:R410A专用中压铜管及液管冷媒R410A加注 2.规格:Φ6.4mmx0.8mm 3.焊接方法:氮气保护氧乙炔焊 4.压力试验、吹扫与清洗设计要求:氮气气压试验4.0MPa，氮气吹扫， 5.脱脂设计要求:酸洗，CCl4脱脂 | m | 400 | 25.89 | 10356 |  | 分部分项 |  | 32.16 | 1222 |  |  | 20 | 760.2
346 | 030802005002 | 中压铜及铜合金管 | 1.材质:R410A专用中压铜管及液管冷媒R410A加注 2.规格:Φ9.5mmx0.8mm 3.焊接方法:氮气保护氧乙炔焊 4.压力试验、吹扫与清洗设计要求:氮气气压试验4.0MPa，氮气吹扫 5.脱脂设计要求:酸洗，CCl4脱脂 | m | 300 | 31.59 | 9477 |  | 分部分项 |  | 32.16 | 960 |  |  | 20 | 597.15
本页小计 | [6 empty] | 57060.6
E.18 分部分项工程项目清单与措施项目清单计价表
工程名称:检验检测园A1栋装修项目 | [5 empty] | 标段: | 第50页 共62页
序号 | 项目编码 | 项目名称 | 项目特征描述 | 计量单位 | 工程量 | 金额（元） |  |  | 清单类型 | 系数 | 管理 |  | 其他管理 |  | 利润
[6 empty] | 综合单价 | 合价 | 其中:暂估价 |  |  | 系数 | 费用 | 系数 | 费用 | 系数 | 费用
347 | 030802005003 | 中压铜及铜合金管 | 1.材质:R410A专用中压铜管及液管冷媒R410A加注 2.规格:Φ12.7mmx1mm 3.焊接方法:氮气保护氧乙炔焊 4.压力试验、吹扫与清洗设计要求:氮气气压试验4.0MPa，氮气吹扫，真空试验试验时间≥1h 5.脱脂设计要求:酸洗，CCl4脱脂 | m | 200 | 41.81 | 8362 |  | 分部分项 |  | 32.16 | 671.4 |  |  | 20 | 417.5
348 | 030802005004 | 中压铜及铜合金管 | 1.材质:R410A专用中压铜管及液管冷媒R410A加注 2.规格:Φ15.9mmx1mm 3.焊接方法:氮气保护氧乙炔焊 4.压力试验、吹扫与清洗设计要求:氮气气压试验4.0MPa，氮气吹扫 5.脱脂设计要求:酸洗，CCl4脱脂 | m | 160 | 49.11 | 7857.6 |  | 分部分项 |  | 32.16 | 566.72 |  |  | 20 | 352.4
349 | 030802005005 | 中压铜及铜合金管 | 1.材质:R410A专用中压铜管及液管冷媒R410A加注 2.规格:Φ19.1mmx1.0mm 3.焊接方法:氮气保护氧乙炔焊 4.压力试验、吹扫与清洗设计要求:氮气气压试验4.0MPa，氮气吹扫 5.脱脂设计要求:酸洗，CCl4脱脂 | m | 160 | 56.83 | 9092.8 |  | 分部分项 |  | 32.16 | 604 |  |  | 20 | 375.6
350 | 030802005006 | 中压铜及铜合金管 | 1.材质:R410A专用中压铜管及液管冷媒R410A加注 2.规格:Φ22.2mmx1.0mm 3.焊接方法:氮气保护氧乙炔焊 4.压力试验、吹扫与清洗设计要求:氮气气压试验4.0MPa，氮气吹扫 5.脱脂设计要求:酸洗，CCl4脱脂 | m | 600 | 66.32 | 39792 |  | 分部分项 |  | 32.16 | 2452.8 |  |  | 20 | 1525.5
本页小计 | [6 empty] | 65104.4
E.18 分部分项工程项目清单与措施项目清单计价表
工程名称:检验检测园A1栋装修项目 | [5 empty] | 标段: | 第51页 共62页
序号 | 项目编码 | 项目名称 | 项目特征描述 | 计量单位 | 工程量 | 金额（元） |  |  | 清单类型 | 系数 | 管理 |  | 其他管理 |  | 利润
[6 empty] | 综合单价 | 合价 | 其中:暂估价 |  |  | 系数 | 费用 | 系数 | 费用 | 系数 | 费用
351 | 030802005007 | 中压铜及铜合金管 | 1.材质:R410A专用中压铜管 2.规格:Φ25.4mm 3.焊接方法:氮气保护氧乙炔焊 4.压力试验、吹扫与清洗设计要求:氮气气压试验4.0MPa，氮气吹扫 5.脱脂设计要求:酸洗，CCl4脱脂 | m | 150 | 70.37 | 10555.5 |  | 分部分项 |  | 32.16 | 529.99 |  |  | 20 | 329.63
352 | 030802005008 | 中压铜及铜合金管 | 1.材质:R410A专用中压铜管 2.规格:Φ28.6mm 3.焊接方法:氮气保护氧乙炔焊 4.压力试验、吹扫与清洗设计要求:氮气气压试验4.0MPa，氮气吹扫 5.脱脂设计要求:酸洗，CCl4脱脂 | m | 100 | 78.33 | 7833 |  | 分部分项 |  | 32.16 | 370.22 |  |  | 20 | 230.25
353 | 030804010001 | 中压铜及铜合金管件 | 1.材质:R410A专用中压铜分歧管安装 2.规格:主管Φ12.7 3.焊接方法:氮气保护氧乙炔焊 4.压力试验、吹扫与清洗设计要求:氮气气压试验4.0MPa，氮气吹扫 | 个 | 120 | 75.95 | 9114 |  | 分部分项 |  | 32.16 | 1032.36 |  |  | 20 | 642
354 | 030804010002 | 中压铜及铜合金管件 | 1.材质:R410A专用中压铜分歧管安装 2.规格:主管Φ15.9 3.焊接方法:氮气保护氧乙炔焊 4.压力试验、吹扫与清洗设计要求:氮气气压试验4.0MPa，氮气吹扫 | 个 | 30 | 79.99 | 2399.7 |  | 分部分项 |  | 32.16 | 258.09 |  |  | 20 | 160.5
355 | 030804010003 | 中压铜及铜合金管件 | 1.材质:R410A专用中压铜分歧管安装 2.规格:主管Φ19.1 3.焊接方法:氮气保护氧乙炔焊 4.压力试验、吹扫与清洗设计要求:氮气气压试验4.0MPa，氮气吹扫 | 个 | 30 | 90.09 | 2702.7 |  | 分部分项 |  | 32.16 | 258.09 |  |  | 20 | 160.5
本页小计 | [6 empty] | 32604.9
E.18 分部分项工程项目清单与措施项目清单计价表
工程名称:检验检测园A1栋装修项目 | [5 empty] | 标段: | 第52页 共62页
序号 | 项目编码 | 项目名称 | 项目特征描述 | 计量单位 | 工程量 | 金额（元） |  |  | 清单类型 | 系数 | 管理 |  | 其他管理 |  | 利润
[6 empty] | 综合单价 | 合价 | 其中:暂估价 |  |  | 系数 | 费用 | 系数 | 费用 | 系数 | 费用
356 | 030804010004 | 中压铜及铜合金管件 | 1.材质:R410A专用中压铜分歧管安装 2.规格:主管Φ22.2 3.焊接方法:氮气保护氧乙炔焊 4.压力试验、吹扫与清洗设计要求:氮气气压试验4.0MPa，氮气吹扫 | 个 | 30 | 118.32 | 3549.6 |  | 分部分项 |  | 32.16 | 395.58 |  |  | 20 | 246
357 | 030804010005 | 中压铜及铜合金管件 | 1.材质:R410A专用中压铜分歧管安装 2.规格:主管Φ25.4 3.焊接方法:氮气保护氧乙炔焊 4.压力试验、吹扫与清洗设计要求:氮气气压试验4.0MPa，氮气吹扫 | 个 | 20 | 124.38 | 2487.6 |  | 分部分项 |  | 32.16 | 263.72 |  |  | 20 | 164
358 | 030804010006 | 中压铜及铜合金管件 | 1.材质:R410A专用中压铜分歧管安装 2.规格:主管Φ28.6 3.焊接方法:氮气保护氧乙炔焊 4.压力试验、吹扫与清洗设计要求:氮气气压试验4.0MPa，氮气吹扫 | 个 | 20 | 141.55 | 2831 |  | 分部分项 |  | 32.16 | 263.72 |  |  | 20 | 164
359 | 030701004001 | 风机盘管 | 1.名称:风机盘管 2.型号:FP-136WA-Z(三管制） 3.规格:风量1360m3/h；制热量13.59Kw，制冷量8.15KW，额定功率0.134Kw，机外余压50Pa 4.安装形式:吊顶 5.减震器、支架形式、材质:型钢支架制安，防腐刷油防锈漆、调和漆二遍，XHS吊式弹簧减振器4只 | 台 | 90 | 2154.04 | 193863.6 |  | 分部分项 |  | 32.16 | 9114.3 |  |  | 20 | 5669.1
| 1.6.1.1.5 | 弱电智能化 |  |  |  |  | 1062096.88 | 649483.2 | 分部工程 |  | 32.16 | 23495.86 |  |  | 20 | 14612.8
| 1.6.1.1.5.1 | 视频监控系统 |  |  |  |  | 130717.64 |  | 分部工程 |  | 32.16 | 6698.45 |  |  | 20 | 4165.85
360 | 030411004197 | 配线 RVV2*1mm2 | 1.名称：电气配线 2.材质规格：RVV2*1mm2 3.配线形式：配管\线槽内 4.完成电线供应安装、穿引线及接线端子制作安装 | m | 5000 | 2.9 | 14500 |  | 分部分项 |  | 32.16 | 1186 |  |  | 20 | 737.5
本页小计 | [6 empty] | 217231.8
E.18 分部分项工程项目清单与措施项目清单计价表
工程名称:检验检测园A1栋装修项目 | [5 empty] | 标段: | 第53页 共62页
序号 | 项目编码 | 项目名称 | 项目特征描述 | 计量单位 | 工程量 | 金额（元） |  |  | 清单类型 | 系数 | 管理 |  | 其他管理 |  | 利润
[6 empty] | 综合单价 | 合价 | 其中:暂估价 |  |  | 系数 | 费用 | 系数 | 费用 | 系数 | 费用
361 | 030502005002 | 双绞线缆 UTP5e | 1.名称:UTP5e 2.规格:非屏蔽型超五类双绞线 3.敷设方式:含水晶头制作安装，桥架/线管敷设综合考虑 | m | 5000 | 4.27 | 21350 |  | 分部分项 |  | 32.16 | 2532.5 |  |  | 20 | 1575
362 | 030404031003 | 监控开关电源 | 1.名称:监控开关电源 2.规格:AC/DC12V/10A，电井弱电设备箱内安装，满足设计、施工要求 | 个 | 5 | 56.94 | 284.7 |  | 分部分项 |  | 32.16 | 30.15 |  |  | 20 | 18.75
363 | 030404031004 | 球机开关电源 | 1.名称:球机开关电源 2.规格:AC/DC12V/10A，室外弱电设备箱内安装，满足设计、施工要求 | 个 | 50 | 56.94 | 2847 |  | 分部分项 |  | 32.16 | 301.5 |  |  | 20 | 187.5
364 | 030507008002 | 200W高清网络彩色半球摄像机 | 1.名称:200W高清网络彩色半球摄像机 2.类别:传感器：1/2.8英寸CMOS；镜头：2.8mm/3.6mm/6mm/8mm可选；主码流(1920×1080@25fps)、辅码流(704×576@25fps)；最低照度：0.002Lux(彩色模式)、0.0002Lux(黑白模式)、0Lux(补光灯开启)；支持H.265、H.264、MJPEG编码；支持120dB宽动态、走廊模式、3D降噪、强光抑制、背光补偿、数字水印、ROI，SVC、SMART H.264/H.265、灵活编码等功能；支持区域入侵、拌线入侵、场景变更、音频异常侦测等智能分析功能；最大红外距离50米；接口：支持256G SD卡、10/100M以太网口；电源：DC12V；防护等级：IP67； 3.含支架、电源 | 台 | 50 | 506.48 | 25324 |  | 分部分项 |  | 32.16 | 1674.5 |  |  | 20 | 1041.5
365 | 030502001001 | 安防机柜 | 1.规格:42U机柜（含层板，PDU插座），800*600*2000mm | 台 | 2 | 1649.71 | 3299.42 |  | 分部分项 |  | 32.16 | 146.82 |  |  | 20 | 91.3
366 | 030504001003 | 平台管理服务器 | 1.名称:平台管理服务器 2.规格:满足设计、施工规范要求 | 台 | 1 | 13906.17 | 13906.17 |  | 分部分项 |  | 32.16 | 58.69 |  |  | 20 | 36.5
本页小计 | [6 empty] | 67011.29
E.18 分部分项工程项目清单与措施项目清单计价表
工程名称:检验检测园A1栋装修项目 | [5 empty] | 标段: | 第54页 共62页
序号 | 项目编码 | 项目名称 | 项目特征描述 | 计量单位 | 工程量 | 金额（元） |  |  | 清单类型 | 系数 | 管理 |  | 其他管理 |  | 利润
[6 empty] | 综合单价 | 合价 | 其中:暂估价 |  |  | 系数 | 费用 | 系数 | 费用 | 系数 | 费用
367 | 030504001004 | 监控系统管理计算机 | 1.类别:i5-4460 4G 500G GT720 1G独显 DVD 千兆网卡 Win10）23英寸显示器 配套鼠标键盘 2.名称:系统管理计算机 | 台 | 1 | 3155.78 | 3155.78 |  | 分部分项 |  | 32.16 | 12.06 |  |  | 20 | 7.5
368 | 030505004001 | 液晶监视墙 | 1.名称:液晶监视墙 2.参数:42寸液晶监视器2台，32寸液晶监视墙12台，专业窄边框结构设计，16:9显示；全进口工业级A+液晶面板；高亮度、高对比度、高清晰度，提升画面层次感；BNC/VGA/DVI/HDMI/YPbPr/S端子/RCA语音，满足多方面应用需求；最大分辨率1920*1080；超长寿命，稳定性强，使用寿命达6万小时以上，全年能7*24小时不间断工作；全金属机壳设计，防静电、防磁场、防干扰、无辐射 3.含机架、接线、调试、接地及其他一切相关工作内容 | 套 | 1 | 26278.6 | 26278.6 |  | 分部分项 |  | 32.16 | 450.24 |  |  | 20 | 280
369 | 030506007001 | HDMI线 | 1.规格:长度依据现场而定 | 条 | 1 | 100 | 100 |  | 分部分项 |  | 32.16 |  |  |  | 20
370 | 030507008007 | 16路高清解码器 | 1.类别:操作系统：LINUX；支持18路HDMI接口输出；视频标准: MPEG2/MPEG4/H.264/H.265/SVAC/MJPE;H.264和H.265解码能力相同，解码能力：支持18路1200W@25fps，24路800W@30fps，48路500W@30fps、72路300W@25fps，96路1080P@30fps，216路720P@30fps；支持3个标准232接口，2个USB接口，报警接口：2进1出，网络接口：2个千兆以太网口 | 台 | 1 | 10939.61 | 10939.61 |  | 分部分项 |  | 32.16 | 8.6 |  |  | 20 | 5.35
本页小计 | [6 empty] | 40473.99
E.18 分部分项工程项目清单与措施项目清单计价表
工程名称:检验检测园A1栋装修项目 | [5 empty] | 标段: | 第55页 共62页
序号 | 项目编码 | 项目名称 | 项目特征描述 | 计量单位 | 工程量 | 金额（元） |  |  | 清单类型 | 系数 | 管理 |  | 其他管理 |  | 利润
[6 empty] | 综合单价 | 合价 | 其中:暂估价 |  |  | 系数 | 费用 | 系数 | 费用 | 系数 | 费用
371 | 030507009001 | 网络控制键盘 | 1.名称:网络控制键盘 2.类别:10.1英寸 1280*800电容屏/液晶屏;4维操纵杆，控制云台方向及变倍;本地液晶屏和4路HDMI同时输出;G711、PCM标准音频; 1/4/9/16等画面分割切换;最大支持4路4K或者16路1080P同时本地解码显示;支持wifi无线接入;2个USB2.0，2个USB3.0 | 台 | 1 | 2039.83 | 2039.83 |  | 分部分项 |  | 32.16 | 58.69 |  |  | 20 | 36.5
372 | 030507013001 | 64路NVR高清录像机（16盘位） | 1.类别:工业级嵌入式微控制器；嵌入式Linux实时操作系统；网络协议IPv4、IPv6、HTTP、UPnP、NTP、SADP、SNMP、PPPoE、DNS、FTP、ONVIF（支持2.4版本）、PSIA；网络带宽接入320Mbps,储存320Mbps,转发320Mbps；网络视频接入64路；IPC分辨率12M/4K/6M/5M/4M/3M/1080P/1.3M/720P；解码能力2×12M/4×4K/6×5M/8×4M/11×3M/16×1080P/32×720P；2路VGA输出，2路HDMI输出，支持VGA1和HDMI 1同源输出，双HDMI 异源输出；最大支持16路回放；视频压缩标准Smart H.265/Smart H.264/H.265/H.264/MPEG4/MJPEG；16个内置SATA接口，单盘容量支持8T，可配置成单盘，支持Raid0、Raid1、Raid5、Raid6、Raid10、JBOD等各种数据保护模式；2个RJ45 10/100/1000Mbps自适应以太网口；2个前置USB2.0接口/2个后置USB3.0接口；1路，RCA支持IPC复合音频输入/2路，RCA支持语音对讲输出；报警接口16进6出；1个RS-232/1个RS-485；1个外置eSATA接口；1个电源接口 | 台 | 1 | 5990.02 | 5990.02 |  | 分部分项 |  | 32.16 | 233.96 |  |  | 20 | 145.5
373 | 080606005001 | 数据存储硬盘 | 1.规格:4T监控级，存储时间≥30天 | 块 | 1 | 702.51 | 702.51 |  | 分部分项 |  | 32.16 | 4.74 |  |  | 20 | 2.95
| 1.6.1.1.5.2 | 智能化网络设备 |  |  |  |  | 76410.16 |  | 分部工程 |  | 32.16 | 4359.99 |  |  | 20 | 2712.32
本页小计 | [6 empty] | 8732.36
E.18 分部分项工程项目清单与措施项目清单计价表
工程名称:检验检测园A1栋装修项目 | [5 empty] | 标段: | 第56页 共62页
序号 | 项目编码 | 项目名称 | 项目特征描述 | 计量单位 | 工程量 | 金额（元） |  |  | 清单类型 | 系数 | 管理 |  | 其他管理 |  | 利润
[6 empty] | 综合单价 | 合价 | 其中:暂估价 |  |  | 系数 | 费用 | 系数 | 费用 | 系数 | 费用
374 | 030502001002 | 网络机柜 | 1.规格:42U机柜（含层板，PDU插座），800*600*2000mm | 台 | 5 | 1664.71 | 8323.55 |  | 分部分项 |  | 32.16 | 367.05 |  |  | 20 | 228.25
375 | 030502001003 | 光纤配线机柜 | 1.规格:42U机柜（含层板，PDU插座），800*600*2000mm | 台 | 5 | 1664.71 | 8323.55 |  | 分部分项 |  | 32.16 | 367.05 |  |  | 20 | 228.25
376 | 030502010001 | 24口RJ45模块式配线架 | 1.名称:24口RJ45模块式配线架 2.规格:24口 | 个 | 5 | 495.45 | 2477.25 |  | 分部分项 |  | 32.16 | 346.5 |  |  | 20 | 215.5
377 | 030501001001 | 千兆单模光模块 | 1.名称:千兆单模光模块 2.规格:光模块-SFP-GE-单模模块-(1310nm,10km,LC) | 台 | 20 | 248.02 | 4960.4 |  | 分部分项 |  | 32.16 | 289.4 |  |  | 20 | 180
378 | 030501012007 | 48口监控接入交换机 | 1.名称:48口监控接入交换机 2.功能:以太网交换机主机性能-交换容量：≥256Gbps 包转发率：≥96Mpps，24个千兆+电口，2个万兆光口，2个万兆电接口 | 台 | 1 | 2668.08 | 2668.08 |  | 分部分项 |  | 32.16 | 118.19 |  |  | 20 | 73.5
379 | 030501012003 | 核心交换机 | 1.名称:核心交换机 2.功能:含交换路由引擎模块，以太网交换机主机，业务插槽数 业务插槽数≥6个， 整机交换容量 ≥19.84/86.4Tbps，整机包转发能力 ≥1440/16560Mpps 3.含1500W电源及引擎 | 台 | 1 | 16813.49 | 16813.49 |  | 分部分项 |  | 32.16 | 212.74 |  |  | 20 | 132.3
380 | 030501012004 | 24口机房内汇聚层交换机 | 1.名称:24口机房内汇聚层交换机 2.功能:以太网交换机主机性能-交换容量：≥256Gbps 包转发率：≥96Mpps，24个千兆+电口，2个万兆光口，2个万兆电接口 | 台 | 2 | 2464.74 | 4929.48 |  | 分部分项 |  | 32.16 | 236.38 |  |  | 20 | 147
381 | 030502001004 | 智能化设备箱 | 1.名称:智能化设备箱 2.规格:600*800*200mm（箱体、箱盖及安装背板材质采用δ1.0mm冷轧钢板），满足设计、施工要求 3.安装方式:电井内安装 | 台 | 4 | 231.59 | 926.36 |  | 分部分项 |  | 32.16 | 132.68 |  |  | 20 | 82.52
本页小计 | [6 empty] | 49422.16
E.18 分部分项工程项目清单与措施项目清单计价表
工程名称:检验检测园A1栋装修项目 | [5 empty] | 标段: | 第57页 共62页
序号 | 项目编码 | 项目名称 | 项目特征描述 | 计量单位 | 工程量 | 金额（元） |  |  | 清单类型 | 系数 | 管理 |  | 其他管理 |  | 利润
[6 empty] | 综合单价 | 合价 | 其中:暂估价 |  |  | 系数 | 费用 | 系数 | 费用 | 系数 | 费用
382 | 030502007001 | 4芯单模光缆 | 1.名称:单模光缆 2.规格:4芯 3.安装方式:含熔纤，桥架/线管敷设综合考虑 | m | 5000 | 4.15 | 20750 |  | 分部分项 |  | 32.16 | 1970 |  |  | 20 | 1225
383 | 030502009001 | UTP-5e跳线2米 | 1.名称:UTP-5e跳线 2.规格:2米 | 条 | 200 | 9.63 | 1926 |  | 分部分项 |  | 32.16 | 160 |  |  | 20 | 100
384 | 030502009002 | 光纤跳线 | 1.类别:FC~FC单模双芯光纤跳线 2.规格:3米 | 条 | 200 | 21.56 | 4312 |  | 分部分项 |  | 32.16 | 160 |  |  | 20 | 100
| 1.6.1.1.5.3 | 出入门禁管理系统 |  |  |  |  | 25596.59 |  | 分部工程 |  | 32.16 | 1608.17 |  |  | 20 | 1000.12
385 | 030411001223 | 配管 PVC25 | 1.名称:塑料管 2.材质:PVC 3.规格:DN25mm 4.配置形式:埋地敷设 |  | 500 | 7.61 | 3805 |  | 分部分项 |  | 32.16 | 582.5 |  |  | 20 | 362.25
386 | 030411004205 | 配线 RVV4*1mm2 | 1.名称：电气配线 2.材质规格：RVV4*1mm2 3.配线形式：配管\线槽内 4.完成电线供应安装、穿引线及接线端子制作安装 | m | 500 | 4.62 | 2310 |  | 分部分项 |  | 32.16 | 142.7 |  |  | 20 | 88.75
387 | 030502005004 | 双绞线缆 UTP5e | 1.名称:UTP5e 2.规格:非屏蔽型超五类双绞线 3.敷设方式:含水晶头制作安装，桥架/线管敷设综合考虑 | m | 1000 | 4.27 | 4270 |  | 分部分项 |  | 32.16 | 506.5 |  |  | 20 | 315
388 | 030507006001 | 开门按钮 | 1.名称:开门按钮 2.规格:IC,黑，防水，尾根输出 | 台 | 6 | 55.94 | 335.64 |  | 分部分项 |  | 32.16 | 46.8 |  |  | 20 | 29.1
389 | 030507006002 | 门禁读卡器 | 1.类别:门禁读卡器 2.规格:外观尺寸：84*126*18mm，外观颜色：黑色、铁灰、蓝色、白色，通讯接口：Weigend34，卡片类型：13.56-IC卡及其兼容卡 | 台 | 6 | 586.67 | 3520.02 |  | 分部分项 |  | 32.16 | 113.64 |  |  | 20 | 70.68
本页小计 | [6 empty] | 41228.66
E.18 分部分项工程项目清单与措施项目清单计价表
工程名称:检验检测园A1栋装修项目 | [5 empty] | 标段: | 第58页 共62页
序号 | 项目编码 | 项目名称 | 项目特征描述 | 计量单位 | 工程量 | 金额（元） |  |  | 清单类型 | 系数 | 管理 |  | 其他管理 |  | 利润
[6 empty] | 综合单价 | 合价 | 其中:暂估价 |  |  | 系数 | 费用 | 系数 | 费用 | 系数 | 费用
390 | 010801006001 | 单门磁力锁 | 1.锁品种:磁力锁 2.锁规格:280公斤拉力带信息反馈、指示灯，含电源（12V/5A，带延时功能） | 个 | 6 | 297.3 | 1783.8 |  | 分部分项 |  | 32.16 | 79.62 |  |  | 20 | 49.5
391 | 030507005006 | 人脸识别仪 | 1.规格:摄像头：200万像素，宽动态识别；通讯接口：TCP/IP;额定电压：12V/9.6W。操作系统:Android os，存储大小:2G/16G，适应光照:0.01～100 000 LUX，通讯方式:以太网、WIFI，摄像头:200万像素,显示屏:7英寸M¦P¦屏,屏幕比例16:9,分辨率1280*720，人脸识别速度最快可至0.5秒，识别准确率:99.5%，最大人脸容量:1：N模式30000人,1：1模式无限制；120 dB超宽动态摄像头，支持复杂光环境下人脸抓取；防水防尘,适合室内/外使用,防护等级IP55；内置补光灯，并搭配光感，实现环境光控制补光灯开关功能；可实现人脸活体识别，杜绝手机大头照与打印照片，支持脱机人脸别开闸 | 台 | 3 | 3190.71 | 9572.13 |  | 分部分项 |  | 32.16 | 136.41 |  |  | 20 | 84.84
| 1.6.1.1.5.4 | UPS配电系统 |  |  |  |  | 48239.88 |  | 分部工程 |  | 32.16 | 420.01 |  |  | 20 | 261.21
392 | 030904016001 | UPS主机 | 1.名称:UPS主机 2.容量:40KVA，后备2小时 | 套 | 1 | 22595.04 | 22595.04 |  | 分部分项 |  | 32.16 | 222.71 |  |  | 20 | 138.5
393 | 030904016002 | 电池柜 | 1.名称:电池柜 2.容量:A32，含12V100AH电池32节 | 套 | 1 | 23705.28 | 23705.28 |  | 分部分项 |  | 32.16 | 112.96 |  |  | 20 | 70.25
394 | 030404004001 | UPS一级配电箱 | 1.名称:UPS一级配电箱 2.规格:配套定制，满足设计、施工要求 | 台 | 1 | 1510.35 | 1510.35 |  | 分部分项 |  | 32.16 | 44.26 |  |  | 20 | 27.53
395 | 030404017030 | UPS二级配电箱 | 1.名称:UPS二级配电箱 2.规格:配套定制，满足设计、施工要求 | 台 | 1 | 429.21 | 429.21 |  | 分部分项 |  | 32.16 | 40.08 |  |  | 20 | 24.93
| 1.6.1.1.5.5 | 弱电综合管网桥架 |  |  |  |  | 28625 |  | 分部工程 |  | 32.16 | 2774 |  |  | 20 | 1725
本页小计 | [6 empty] | 59595.81
E.18 分部分项工程项目清单与措施项目清单计价表
工程名称:检验检测园A1栋装修项目 | [5 empty] | 标段: | 第59页 共62页
序号 | 项目编码 | 项目名称 | 项目特征描述 | 计量单位 | 工程量 | 金额（元） |  |  | 清单类型 | 系数 | 管理 |  | 其他管理 |  | 利润
[6 empty] | 综合单价 | 合价 | 其中:暂估价 |  |  | 系数 | 费用 | 系数 | 费用 | 系数 | 费用
396 | 030411003067 | 弱电桥架 100*50mm | 1.规格：100*50mm 2.材质：钢制 3.含桥架盖板、隔板、桥架支撑架及其他配套附件 | m | 500 | 57.25 | 28625 |  | 分部分项 |  | 32.16 | 2774 |  |  | 20 | 1725
| 1.6.1.1.5.6 | 电子巡更系统 |  |  |  |  | 4745.28 |  | 分部工程 |  | 32.16 | 191.24 |  |  | 20 | 118.9
397 | 030504003001 | 专用通讯器 | 1.规格:1、提供无线传输方式, 让巡更巡检器设计达到完全无接口, 防止破坏 2、无须外部供电, 采集数据时不消耗巡更巡检器内的储电 3、4个LED指示灯, 助于识别数据传输状态 4、同一通讯坐型号可配用于多类巡更巡检产品 5、全塑压制, 可靠性高, 外型高档 6、高通讯速度, 每秒可传30条纪录 | 个 | 4 | 518.3 | 2073.2 |  | 分部分项 |  | 32.16 | 77.2 |  |  | 20 | 48
398 | 030507015001 | 巡更棒 | 1.规格:1、应用RFID技术自动感应无须接触，一体胶胆设计防水，震，尘等，耐低温超低功耗设计，可存储1万条记录（可扩容）程序设计可具备人为破坏/电池自检/更换时间错误等记忆和记录等功能。 | 台 | 4 | 395.63 | 1582.52 |  | 分部分项 |  | 32.16 | 15.12 |  |  | 20 | 9.4
399 | 030507015002 | 巡更点 | 1.规格:含标识牌、夜光标签 2.类别:1、地点钮：聚碳酸脂密封存储芯片的信息钮，内置不可修改的全球唯一的ID码，依据计划地名位置名称在墙体表面。 2、 材质：聚碳酸脂 | 台 | 15 | 27.45 | 411.75 |  | 分部分项 |  | 32.16 | 56.7 |  |  | 20 | 35.25
400 | 030507015003 | 人员钮 | 1.规格:内部具有唯一编号，用于标识巡逻人员身份，确定责任 | 台 | 5 | 29.39 | 146.95 |  | 分部分项 |  | 32.16 | 18.9 |  |  | 20 | 11.75
本页小计 | [6 empty] | 32839.42
E.18 分部分项工程项目清单与措施项目清单计价表
工程名称:检验检测园A1栋装修项目 | [5 empty] | 标段: | 第60页 共62页
序号 | 项目编码 | 项目名称 | 项目特征描述 | 计量单位 | 工程量 | 金额（元） |  |  | 清单类型 | 系数 | 管理 |  | 其他管理 |  | 利润
[6 empty] | 综合单价 | 合价 | 其中:暂估价 |  |  | 系数 | 费用 | 系数 | 费用 | 系数 | 费用
401 | 030504004002 | 巡更软件 | 1.含软件狗 2.操作简单人性化设计依据现场可多种计划查询、分析、浏览、图形分析、打印表格等设置等功能也可加密，在网络环境下针对一点多面的/远程管理等多个上传数据的终端，有效结合利用SQ数据库的基础上，结合BS/CS网络模式实现数据共享，计划设置，远程查询浏览等一系列功能，可量身定作也可与ERP系统连接，满足设计、施工规范要求 | 套 | 1 | 530.86 | 530.86 |  | 分部分项 |  | 32.16 | 23.32 |  |  | 20 | 14.5
| 1.6.1.1.5.7 | 五方通话系统 |  |  |  |  | 16260 |  | 分部工程 |  | 32.16 | 1583.8 |  |  | 20 | 985
402 | 030411004207 | 配线 RVV3*1mm2 | 1.名称：电气配线 2.材质规格：RVV3*1mm2 3.配线形式：配管\线槽内 4.完成电线供应安装、穿引线及接线端子制作安装 | m | 2000 | 3.86 | 7720 |  | 分部分项 |  | 32.16 | 570.8 |  |  | 20 | 355
403 | 030502005005 | 双绞线缆 UTP5e | 1.名称:UTP5e 2.规格:非屏蔽型超五类双绞线 3.敷设方式:含水晶头制作安装，桥架/线管敷设综合考虑 | m | 2000 | 4.27 | 8540 |  | 分部分项 |  | 32.16 | 1013 |  |  | 20 | 630
| 1.6.1.1.5.8 | 背景音乐系统 |  |  |  |  | 46678.5 |  | 分部工程 |  | 32.16 | 1434.18 |  |  | 20 | 891.9
404 | 030411004213 | 配线 RVS2*2.5mm2 | 1.名称：电气配线 2.材质规格：RVS2*2.5mm2 3.配线形式：配管\线槽内 4.完成电线供应安装、穿引线及接线端子制作安装 | m | 1200 | 4.92 | 5904 |  | 分部分项 |  | 32.16 | 294.24 |  |  | 20 | 183
405 | 030502001009 | 广播机柜 | 1.规格:42U机柜（含层板，PDU插座），600*800*2000mm | 台 | 6 | 1664.71 | 9988.26 |  | 分部分项 |  | 32.16 | 440.46 |  |  | 20 | 273.9
本页小计 | [6 empty] | 32683.12
E.18 分部分项工程项目清单与措施项目清单计价表
工程名称:检验检测园A1栋装修项目 | [5 empty] | 标段: | 第61页 共62页
序号 | 项目编码 | 项目名称 | 项目特征描述 | 计量单位 | 工程量 | 金额（元） |  |  | 清单类型 | 系数 | 管理 |  | 其他管理 |  | 利润
[6 empty] | 综合单价 | 合价 | 其中:暂估价 |  |  | 系数 | 费用 | 系数 | 费用 | 系数 | 费用
406 | 030506001002 | 前置放大器 | 1.名称:前置放大器 2.类别:1、具有国家强制性CQC产品认证证书（证书在在官网可查）具有国外ROHS认证证书；具有5路话筒（MIC）输入，3路标准信号线路（AUX）输入，2路紧急线路（EMC）输入； | 台 | 6 | 690.35 | 4142.1 |  | 分部分项 |  | 32.16 | 36.18 |  |  | 20 | 22.5
407 | 030506001003 | 合并式功率放大器 | 1.名称:合并式功率放大器(800W) 2.类别:1、具有国家强制性3C产品认证证书（证书在在官网可查）、具有国内CB认证证书、具有国际欧盟CE认证、具有国内ROHS认证证书、具有国际ROHS认证证书、具有质检报告；额定输出功率：500W； | 台 | 6 | 1917.87 | 11507.22 |  | 分部分项 |  | 32.16 | 144.72 |  |  | 20 | 90
408 | 030506001004 | 多媒体播放器 | 1.名称:多媒体播放器 2.类别:1、具有国家强制性3C产品认证证书（证书在在官网可查）、具有国际欧盟CE认证、国外ROHS认证证书；微电脑控制，轻触式按键操作； | 台 | 6 | 1217.35 | 7304.1 |  | 分部分项 |  | 32.16 | 279.78 |  |  | 20 | 174
409 | 030506001005 | 话筒 | 1.名称:话筒 2.类别:1、具有国际欧盟CE认证、具有国际ROHS认证证书、国内CB认证证书；阻抗：200Ω； | 台 | 24 | 260.86 | 6260.64 |  | 分部分项 |  | 32.16 | 192.96 |  |  | 20 | 120
410 | MH0207000001 | 信号防雷器 | 1.模块化120V 广播音频系统2线保护，标称放电电流5KA(200V) | 个 | 6 | 262.03 | 1572.18 |  | 分部分项 |  | 32.16 | 45.84 |  |  | 20 | 28.5
| 1.6.1.1.5.9 | 信息发布系统 |  |  |  |  | 684823.83 | 649483.2 | 分部工程 |  | 32.16 | 4426.02 |  |  | 20 | 2752.5
411 | 030507014002 | 显示设备（主材单价暂定，最终以设计确定具体技术参数后重新核定） | 1.名称:LED全彩信息发布大屏 2.规格:P2 3.类别:含配套解码器、结构框架、型钢支柱、装饰，满足设计及施工要求 | m2 | 41.4 | 16213.71 | 671247.59 | 649483.2 | 分部分项 |  | 32.16 | 4160.7 |  |  | 20 | 2587.5
本页小计 | [6 empty] | 702033.83 | 649483.2
E.18 分部分项工程项目清单与措施项目清单计价表
工程名称:检验检测园A1栋装修项目 | [5 empty] | 标段: | 第62页 共62页
序号 | 项目编码 | 项目名称 | 项目特征描述 | 计量单位 | 工程量 | 金额（元） |  |  | 清单类型 | 系数 | 管理 |  | 其他管理 |  | 利润
[6 empty] | 综合单价 | 合价 | 其中:暂估价 |  |  | 系数 | 费用 | 系数 | 费用 | 系数 | 费用
412 | 030507014004 | 单基色LED条形屏 | 1.名称:单基色LED条形屏 2.规格:含配套解码器、结构框架、型钢支柱、装饰，满足设计及施工要求 | m2 | 4.4 | 3085.51 | 13576.24 |  | 分部分项 |  | 32.16 | 265.32 |  |  | 20 | 165
| 1.6.1.2 | 措施项目 |  |  |  |  | 69889.29 |  | 措施项目 |  | 32.16 |  |  |  | 20
| 1.6.1.2.1 | 总价措施 |  |  |  |  | 5387.86 |  | 总价措施 |  | 32.16 |  |  |  | 20
413 | CPK001001 | 冬雨季施工增加费 |  |  | 1 | 5387.86 | 5387.86 |  | 冬雨季增加费 |  | 32.16 |  |  |  | 20
| 1.6.1.2.2 | 单价措施 |  |  |  |  | 64501.43 |  | 单价措施 |  | 32.16 |  |  |  | 20
414 | 031301017001 | 脚手架搭拆 |  | 项 | 1 | 28334.38 | 28334.38 |  | 单价措施 |  | 32.16 |  |  |  | 20
415 | 031301019001 | 高层施工增加 |  | 项 | 1 | 36167.05 | 36167.05 |  | 单价措施 |  | 32.16 |  |  |  | 20
| 1.6.1.3 | 其他项目 |  |  |  |  | 965145.42 |  | 其他项目 |  | 32.16 |  |  |  | 20
| 1.6.1.3.1 | 暂列金额 |  |  |  |  | 165145.42 |  | 暂列金额 |  | 32.16 |  |  |  | 20
416 | 1001002011 | 不可预见费 |  | 项 | 1 | 165145.42 | 165145.42 |  | 暂列金 |  | 32.16 |  |  |  | 20
| 1.6.1.3.2 | 专业工程暂估价 |  |  |  |  | 800000 |  | 专业工程暂估价 |  | 32.16 |  |  |  | 20
417 | 0304120001 | 艺术造型灯（包含餐厅灯、大厅吊穗灯、吧台灯等造型灯） |  | 项 | 1 | 800000 | 800000 |  | 专业暂估 |  | 32.16 |  |  |  | 20
本页小计 | [6 empty] | 1048610.95
合 计 | [6 empty] | 11910972.28 | 1574349.2
注:1.本表工程量清单项目综合的消耗量标准与E.19综合单价分析表综合的内容应相同;2.此表用于竣工结算时无暂估价栏。

## E20总价措施项目清单计费表自由结构2022
E.20 总价措施项目清单计费表
工程名称:检验检测园A1栋装修项目 |  |  |  | 标段： | 第1页 共3页
序号 | 项目编码 | 项目名称 | 计算基础 | 费率(%) | 金额(元) | 备注
|  | 冬雨季施工增加费 | 分部分项工程费+单价措施费 | 0.16 | 15576.22
| 1 | 检验检测园A1栋装修项目 |  |  | 15576.22
| 1.1 | 二楼食堂 |  |  | 1314.18
| 1.1.1 | 建筑 |  |  | 221.45
| 1.1.1.2 | 措施项目 |  |  | 221.45
| 1.1.1.2.1 | 总价措施 |  |  | 221.45
1 | CPK001001001 | 冬雨季施工增加费 | ∑(分部分项费+单价措施费) | 0.16 | 221.45
| 1.1.2 | 装饰、装修 |  |  | 1092.73
| 1.1.2.2 | 措施项目 |  |  | 1092.73
| 1.1.2.2.1 | 总价措施 |  |  | 1092.73
2 | CPK002001001 | 冬雨季施工增加费 | ∑(分部分项费+单价措施费) | 0.16 | 1092.73
| 1.2 | 23楼集团公司 |  |  | 2388.56
| 1.2.1 | 建筑 |  |  | 119.2
| 1.2.1.2 | 措施项目 |  |  | 119.2
| 1.2.1.2.1 | 总价措施 |  |  | 119.2
3 | CPK001001002 | 冬雨季施工增加费 | ∑(分部分项费+单价措施费) | 0.16 | 119.2
| 1.2.2 | 装饰、装修 |  |  | 2269.36
| 1.2.2.2 | 措施项目 |  |  | 2269.36
| 1.2.2.2.1 | 总价措施 |  |  | 2269.36
4 | CPK002001002 | 冬雨季施工增加费 | ∑(分部分项费+单价措施费) | 0.16 | 2269.36
E.20 总价措施项目清单计费表
工程名称:检验检测园A1栋装修项目 |  |  |  | 标段： | 第2页 共3页
序号 | 项目编码 | 项目名称 | 计算基础 | 费率(%) | 金额(元) | 备注
| 1.3 | 24楼管委会 |  |  | 2547.82
| 1.3.1 | 建筑 |  |  | 122.39
| 1.3.1.2 | 措施项目 |  |  | 122.39
| 1.3.1.2.1 | 总价措施 |  |  | 122.39
5 | CPK001001003 | 冬雨季施工增加费 | ∑(分部分项费+单价措施费) | 0.16 | 122.39
| 1.3.2 | 装饰、装修 |  |  | 2425.43
| 1.3.2.2 | 措施项目 |  |  | 2425.43
| 1.3.2.2.1 | 总价措施 |  |  | 2425.43
6 | CPK002001003 | 冬雨季施工增加费 | ∑(分部分项费+单价措施费) | 0.16 | 2425.43
| 1.4 | 25楼会议中心 |  |  | 2658.5
| 1.4.1 | 建筑 |  |  | 410.05
| 1.4.1.2 | 措施项目 |  |  | 410.05
| 1.4.1.2.1 | 总价措施 |  |  | 410.05
7 | CPK001001004 | 冬雨季施工增加费 | ∑(分部分项费+单价措施费) | 0.16 | 410.05
| 1.4.2 | 装饰、装修 |  |  | 2248.45
| 1.4.2.2 | 措施项目 |  |  | 2248.45
| 1.4.2.2.1 | 总价措施 |  |  | 2248.45
8 | CPK002001004 | 冬雨季施工增加费 | ∑(分部分项费+单价措施费) | 0.16 | 2248.45
| 1.5 | 26楼天台休闲区 |  |  | 1279.3
| 1.5.1 | 建筑 |  |  | 90.44
E.20 总价措施项目清单计费表
工程名称:检验检测园A1栋装修项目 |  |  |  | 标段： | 第3页 共3页
序号 | 项目编码 | 项目名称 | 计算基础 | 费率(%) | 金额(元) | 备注
| 1.5.1.2 | 措施项目 |  |  | 90.44
| 1.5.1.2.1 | 总价措施 |  |  | 90.44
9 | CPK001001005 | 冬雨季施工增加费 | ∑(分部分项费+单价措施费) | 0.16 | 90.44
| 1.5.2 | 装饰、装修 |  |  | 1188.86
| 1.5.2.2 | 措施项目 |  |  | 1188.86
| 1.5.2.2.1 | 总价措施 |  |  | 1188.86
10 | CPK002001005 | 冬雨季施工增加费 | ∑(分部分项费+单价措施费) | 0.16 | 1188.86
| 1.6 | 安装部分 |  |  | 5387.86
| 1.6.1 | 安装 |  |  | 5387.86
| 1.6.1.2 | 措施项目 |  |  | 5387.86
| 1.6.1.2.1 | 总价措施 |  |  | 5387.86
11 | CPK001001 | 冬雨季施工增加费 | ∑(分部分项费+单价措施费) | 0.16 | 5387.86
注：施工方案计算的措施费，若无“计算基础”和“费率”的数值，也可只填“金额”数值，但应在备注栏说明施工方案出处或计算方法。

## E23其他项目清单与计价汇总表2022
E.23 其他项目清单与计价汇总表
工程名称：检验检测园A1栋装修项目 |  |  |  |  | 第1页 共1页
序号 | 项目名称 | 计费基础/单价 | 费率/数量 | 合计金额(元) | 备注
1 | 暂列金额 |  |  | 470265.44 | 明细详见E.24表
2 | 暂估价 |  |  | 1690000
2.1 | 材料暂估价 |  |  | 1574349.2 | 明细详见E.25表
2.2 | 专业工程暂估价 |  |  | 1690000 | 明细详见E.26表
2.3 | 分部分项工程暂估价 |  |  |  | 按招标文件规定或合同约定
3 | 计日工 |  |  |  | 明细详见E.27表
4 | 总承包服务费 |  |  |  | 明细详见E.28表
5 | 其他项目 |  |  |  | 类别为其他项目
6 | 优质工程增加费 |  |  |  | 明细详见E.29表
7 | 安全责任险、环境保护税 |  | 0.6 | 59902.81 | 明细详见E.29表
8 | 提前竣工措施增加费 |  |  |  | 明细详见E.29表
9 | 索赔签证 |  |  |  | 明细详见E.30表
10 | 其他项目费合计 | 1+2.2+2.3+3+4+5+6+7+8+9 |  | 2220168.25
注：材料暂估单价进入清单项目综合单价，此处不汇总。

## E25材料暂估单价及调整表2022
E.25 材料暂估单价及调整表
工程名称：检验检测园A1栋装修项目 | [7 empty] | 标段: |  |  |  | 第1页 共1页
序号 | 编码 | 材料名称、规格、型号 | 计量单位 | 数量 |  | 暂估(扣税)（元） |  | 确认(元) |  | 差额±元 |  | 备注
|  |  |  | 暂估 | 确认 | 单价 | 合价 | 单价 | 合价 | 单价 | 合价
1 | CL-6 | 定成成品书柜 | m2 | 暂估: 651.82; 确认: 651.82; 单价: 1300; 合价: 847366 | 011501006001 011501006002 011501006003
2 | S038.3 | 层级配电箱（暂定单价） | 台 | 暂估: 5; 确认: 5; 单价: 15500; 合价: 77500 | 030404017004
3 | ZR48 | P2LED全彩信息发布大屏（单价暂定） | m2 | 暂估: 41.4; 确认: 41.4; 单价: 15688; 合价: 649483.2 | 030507014002
注：此表由招标人填写"暂估单价"，并在备注栏说明暂估价的材料、工程设备拟用在那些清单项目上，投标人应将上述材料、工程设备暂估单价计入工程量清单综合单价报价中。

## E26专业分部分项工程暂估价表2022
E.26 专业/分部分项 工程暂估价及结算价表
工程名称：检验检测园A1栋装修项目 |  |  |  |  | 标段： | 第1页 共3页
序号 | 工程名称 | 工程内容 | 暂估金额(元) | 取费后金额 | 结算金额(元) | 差额±(元) | 备注 | 清单类型 | 备注
1 | 检验检测园A1栋装修项目 |  | 1690000 | 1842100 |  |  | 建设项目 | 建设项目
1.1 | 二楼食堂 |  | 200000 | 218000 |  |  | 单项工程 | 单项工程
1.1.2 | 装饰、装修 |  | 200000 | 218000 |  |  | 单位工程 | 单位工程
1.1.2.3 | 其他项目 |  | 200000 | 218000 |  |  | 其他项目 | 其他项目
1.1.2.3.2 | 专业工程暂估价 |  | 200000 | 218000 |  |  | 专业工程暂估价 | 专业工程暂估价
BC00100001 | 人造石台面(取餐台面） |  | 200000 | 218000 |  |  | 专业暂估 | 专业暂估
1.2 | 23楼集团公司 |  | 160000 | 174400 |  |  | 单项工程 | 单项工程
1.2.2 | 装饰、装修 |  | 160000 | 174400 |  |  | 单位工程 | 单位工程
1.2.2.3 | 其他项目 |  | 160000 | 174400 |  |  | 其他项目 | 其他项目
1.2.2.3.2 | 专业工程暂估价 |  | 160000 | 174400 |  |  | 专业工程暂估价 | 专业工程暂估价
BC00100002 | 人造石台面+隔墙玻玻璃（财务柜台） |  | 100000 | 109000 |  |  | 专业暂估 | 专业暂估
BC00100003 | 定制柜子+人造石台面（茶歇区） |  | 60000 | 65400 |  |  | 专业暂估 | 专业暂估
1.3 | 24楼管委会 |  | 160000 | 174400 |  |  | 单项工程 | 单项工程
1.3.2 | 装饰、装修 |  | 160000 | 174400 |  |  | 单位工程 | 单位工程
1.3.2.3 | 其他项目 |  | 160000 | 174400 |  |  | 其他项目 | 其他项目
1.3.2.3.2 | 专业工程暂估价 |  | 160000 | 174400 |  |  | 专业工程暂估价 | 专业工程暂估价
BC00100004 | 人造石台面+隔墙玻玻璃（财务柜台） |  | 100000 | 109000 |  |  | 专业暂估 | 专业暂估
BC00100005 | 定制柜子+人造石台面（茶歇区） |  | 60000 | 65400 |  |  | 专业暂估 | 专业暂估
E.26 专业/分部分项 工程暂估价及结算价表
工程名称：检验检测园A1栋装修项目 |  |  |  |  | 标段： | 第2页 共3页
序号 | 工程名称 | 工程内容 | 暂估金额(元) | 取费后金额 | 结算金额(元) | 差额±(元) | 备注 | 清单类型 | 备注
1.4 | 25楼会议中心 |  | 220000 | 239800 |  |  | 单项工程 | 单项工程
1.4.2 | 装饰、装修 |  | 220000 | 239800 |  |  | 单位工程 | 单位工程
1.4.2.3 | 其他项目 |  | 220000 | 239800 |  |  | 其他项目 | 其他项目
1.4.2.3.2 | 专业工程暂估价 |  | 220000 | 239800 |  |  | 专业工程暂估价 | 专业工程暂估价
BC00100006 | 定制柜子+人造石台面（茶歇区） |  | 80000 | 87200 |  |  | 专业暂估 | 专业暂估
BC00100007 | 借阅台 |  | 40000 | 43600 |  |  | 专业暂估 | 专业暂估
BC00100008 | 定制柜体+金属开放格 |  | 100000 | 109000 |  |  | 专业暂估 | 专业暂估
1.5 | 26楼天台休闲区 |  | 150000 | 163500 |  |  | 单项工程 | 单项工程
1.5.2 | 装饰、装修 |  | 150000 | 163500 |  |  | 单位工程 | 单位工程
1.5.2.3 | 其他项目 |  | 150000 | 163500 |  |  | 其他项目 | 其他项目
1.5.2.3.2 | 专业工程暂估价 |  | 150000 | 163500 |  |  | 专业工程暂估价 | 专业工程暂估价
BC00100009 | 咖啡、水吧 |  | 50000 | 54500 |  |  | 专业暂估 | 专业暂估
BC00100010 | 钢结构阳光棚（卫生间及健身房的顶盖） |  | 100000 | 109000 |  |  | 专业暂估 | 专业暂估
1.6 | 安装部分 |  | 800000 | 872000 |  |  | 单项工程 | 单项工程
1.6.1 | 安装 |  | 800000 | 872000 |  |  | 单位工程 | 单位工程
1.6.1.3 | 其他项目 |  | 800000 | 872000 |  |  | 其他项目 | 其他项目
1.6.1.3.2 | 专业工程暂估价 |  | 800000 | 872000 |  |  | 专业工程暂估价 | 专业工程暂估价
0304120001 | 艺术造型灯（包含餐厅灯、大厅吊穗灯、吧台灯等造型灯） | 1.本体安装 | 800000 | 872000 |  |  | 专业暂估 | 专业暂估
E.26 专业/分部分项 工程暂估价及结算价表
工程名称：检验检测园A1栋装修项目 |  |  |  |  | 标段： | 第3页 共3页
序号 | 工程名称 | 工程内容 | 暂估金额(元) | 取费后金额 | 结算金额(元) | 差额±(元) | 备注 | 清单类型 | 备注
补CL-1 | 艺术造型灯 |  | 800000
合 计 |  |  | 1690000 | 1842100
注：此表"暂估金额"由招标人填写，投标人应将"暂估金额"计入投标总价中。结算时按合同约定结算金额填写。