## E7招标控制价扉页
E.7 招标控制价扉页
| 洋湖智慧城市（一期）项目 |  |  |  | 工程
招标控制价
招标控制价（小写）： |  | 16208744.43
（大写）： |  | 壹仟陆佰贰拾万捌仟柒佰肆拾肆元肆角叁分
招 标 人： |  |  | 造价咨询人：
| (单位盖章) |  |  | (单位资质专用章)
法定代表人 或其授权人： |  |  | 法定代表人 或其授权人 ：
| (签字或盖章) |  |  | (签字或盖章)
编 制 人： |  |  | 复 核 人 ：
| (造价人员签字盖专用章) |  |  | (造价工程师签字盖专用章)
编 制 时 间： |  |  | 复 核 时 间：

## E18工程量清单计价表全清单
E.18 分部分项工程项目清单与措施项目清单计价表
工程名称:洋湖智慧城市（一期）项目 | [5 empty] | 标段: | 第1页 共73页
序号 | 项目编码 | 项目名称 | 项目特征描述 | 计量单位 | 工程量 | 金额（元） |  |  | 清单类型
[6 empty] | 综合单价 | 合价 | 其中:暂估价
| 1 | 洋湖智慧城市（一期）项目 |  |  |  |  | 16208744.43
| 1.1 | 软件定制开发 |  |  |  |  | 6782130.28
| 1.1.1 | 智慧洋湖景区 |  |  |  |  | 6216353.32
1 | 030501017012 | 湿地公园可视化展示系统开发 | 1.开发内容包含：系统呈现功能、综合信息展示开发、场景还原开发、客流分析、智慧物联、运营管控、实时数据可视化联动、智慧管控展示、监控等 2.具体要求详见设计图纸及招标文件 3.其他：全费用，包含但不限于设备的购买、安装、调试、集成、服务、管理费、利润、税金（6%）等全部费用，达到设计和运行要求。 | 套 | 1 | 1773411.34 | 1773411.34 |  | 分部分项
2 | 030501017013 | 游客服务系统开发 | 1.开发内容包含：景区内容制作、景区景点信息展示、地图导览、语音导览、活动报名、景区预约、车船预定、互动任务、拍照识植物、个性点播、社交分享、运动排名、路灯杆定位显示、搜索功能、短信平台、个人中心、管理后台、官网升级等 2.具体要求详见设计图纸及招标文件 3.其他：全费用，包含但不限于设备的购买、安装、调试、集成、服务、管理费、利润、税金（6%）等全部费用，达到设计和运行要求。 | 套 | 1 | 1785852.82 | 1785852.82 |  | 分部分项
| 本页小计 | [5 empty] | 3559264.16
E.18 分部分项工程项目清单与措施项目清单计价表
工程名称:洋湖智慧城市（一期）项目 | [5 empty] | 标段: | 第2页 共73页
序号 | 项目编码 | 项目名称 | 项目特征描述 | 计量单位 | 工程量 | 金额（元） |  |  | 清单类型
[6 empty] | 综合单价 | 合价 | 其中:暂估价
3 | 030501017014 | 视频AI分析系统开发 | 1.开发内容包含首页（数据总览、VIP任务识别、游客抓拍任务、人流量统计、人群密度统计、人体入侵检测、VIP识别告警、游客抓拍记录、人流量统计告警、人群密度统计告警、人体入侵告警、以图搜图、落水告警）、摄像头管理、人像库管理、任务管理等 2.具体要求详见设计图纸及招标文件 3.其他：全费用，包含但不限于设备的购买、安装、调试、集成、服务、管理费、利润、税金（6%）等全部费用，达到设计和运行要求。 | 套 | 1 | 1152216.38 | 1152216.38 |  | 分部分项
4 | 030501017015 | 综合管控联动系统开发 | 1.开发内容包含：系统关联、物联物控、智能联动、数据分析、资产管理、运维支撑、移动管控等 2.具体要求详见设计图纸及招标文件 3.其他：全费用，包含但不限于设备的购买、安装、调试、集成、服务、管理费、利润、税金（6%）等全部费用，达到设计和运行要求。 | 套 | 1 | 1504872.78 | 1504872.78 |  | 分部分项
| 1.1.2 | 疫情防控系统 |  |  |  |  | 121112.09
5 | 030501017017 | 疫情防控平台开发 | 1.开发内容包含：社区管理、疫情防控、便民服务等 2.具体要求详见设计图纸及招标文件 3.其他：全费用，包含但不限于设备的购买、安装、调试、集成、服务、管理费、利润、税金（6%）等全部费用，达到设计和运行要求。 | 套 | 1 | 121112.09 | 121112.09 |  | 分部分项
| 1.1.3 | 基础设施建设 |  |  |  |  | 444664.87
| 本页小计 | [5 empty] | 2778201.25
E.18 分部分项工程项目清单与措施项目清单计价表
工程名称:洋湖智慧城市（一期）项目 | [5 empty] | 标段: | 第3页 共73页
序号 | 项目编码 | 项目名称 | 项目特征描述 | 计量单位 | 工程量 | 金额（元） |  |  | 清单类型
[6 empty] | 综合单价 | 合价 | 其中:暂估价
6 | 030501017018 | 统一用户开发 | 1.开发内容包含：系统接入、统一展示等 2.具体要求详见设计图纸及招标文件 3.其他：全费用，包含但不限于设备的购买、安装、调试、集成、服务、管理费、利润、税金（6%）等全部费用，达到设计和运行要求。 | 套 | 1 | 444664.87 | 444664.87 |  | 分部分项
| 1.2 | 云资源 |  |  |  |  | 1106780.01
7 | 030501017011 | 游客服务系统（小程序） | 1.服务内容：云虚拟服务器、MySQL 高可用5.7、MongoDB 高IO/4.0 wiredTiger、Redis 标准版5.0、对象存储、静态加速、kafka 标准型、负载均衡CLB（支持50万用户级别）、容器服务、短信服务（200W条每年）、NAT网关（并发100w，出带宽上线100MB，包含弹性IP地址）、数据安全审计（吐量：3000条SQL/秒；支持审计组：3个；入库速率：1千万/小时；在线存储量：300亿SQL语句。） 2.时长按一年考虑 3.具体要求详见设计图纸及招标文件 4.其他：全费用，包含但不限于设备的购买、安装、调试、集成、服务、管理费、利润、税金（6%）等全部费用，达到设计和运行要求。 | 套 | 1 | 253343.84 | 253343.84 |  | 分部分项
8 | 030501017022 | 景区AI分析系统 | 1.服务器类别及用途：管理节点组件云虚拟服务器、算法服务云虚拟服务器 2.时长按一年考虑 3.具体要求详见设计图纸及招标文件 4.其他：全费用，包含但不限于设备的购买、安装、调试、集成、服务、管理费、利润、税金（6%）等全部费用，达到设计和运行要求。 | 套 | 1 | 42520.32 | 42520.32 |  | 分部分项
| 本页小计 | [5 empty] | 740529.03
E.18 分部分项工程项目清单与措施项目清单计价表
工程名称:洋湖智慧城市（一期）项目 | [5 empty] | 标段: | 第4页 共73页
序号 | 项目编码 | 项目名称 | 项目特征描述 | 计量单位 | 工程量 | 金额（元） |  |  | 清单类型
[6 empty] | 综合单价 | 合价 | 其中:暂估价
9 | 030501017023 | 综合管控联动系统 | 1.服务器类别及用途：消息总线云虚拟服务器、后台、微服务组件云虚拟服务器、日志服务云虚拟服务器、MySQL 高可用5.6、MongoDB 高IO/3.6 wiredTiger、Redis 标准版5.0、kafka 标准型（150个主题）、ES 6.8.2、负载均衡（支持50万用户级别）、NAT网关（并发100w，出带宽上线100MB，包含弹性IP地址） 2.时长按一年考虑 3.具体要求详见设计图纸及招标文件 4.其他：全费用，包含但不限于设备的购买、安装、调试、集成、服务、管理费、利润、税金（6%）等全部费用 | 套 | 1 | 402808.32 | 402808.32 |  | 分部分项
10 | 030501017024 | 环境监测系统 | 1..服务器类别及用途：云虚拟服务器 2.时长按一年考虑 3.具体要求详见设计图纸及招标文件 4.其他：全费用，包含但不限于设备的购买、安装、调试、集成、服务、管理费、利润、税金（6%）等全部费用 | 套 | 1 | 23028.48 | 23028.48 |  | 分部分项
11 | 030501017025 | 统一门户 | 1..服务器类别及用途：云主机、数据库Mysql 高可用5.7、Redis 2.时长按一年考虑 3.具体要求详见设计图纸及招标文件 4.其他：全费用，包含但不限于设备的购买、安装、调试、集成、服务、管理费、利润、税金（6%）等全部费用 | 套 | 1 | 201703.69 | 201703.69 |  | 分部分项
| 本页小计 | [5 empty] | 627540.49
E.18 分部分项工程项目清单与措施项目清单计价表
工程名称:洋湖智慧城市（一期）项目 | [5 empty] | 标段: | 第5页 共73页
序号 | 项目编码 | 项目名称 | 项目特征描述 | 计量单位 | 工程量 | 金额（元） |  |  | 清单类型
[6 empty] | 综合单价 | 合价 | 其中:暂估价
12 | 030501017026 | 云安全/CDN | 1..服务器类别及用途：互联网带宽1-200M、DDoS 高防包（防护1个 IP 不限次数防护）、web应用防护（QPS峰值2500QPS，支持一级域名个数2个，支持二级域名个数20个，支持：Web 攻击拦截，0Day 漏洞虚拟补丁，HTTP/HTTPS 防护，IP/URL 黑白名单，网页防篡改，敏感数据防泄漏，HTTP协议级别自定义规则，按地域细粒度封禁，高级 CC 防护，人机识别URL 访问频率自定义控制，API 接口的 CC 攻击防护，攻击报表及详情展示）、云防火墙（IPS版本，支持攻击者视角的漏洞扫描能力，一键梳理云上资产的风险状况； 支持入侵防御系统(IPS)和虚拟补丁技术，对云上资产的互联网暴露漏洞精准防护； 支持入侵防御日志，对外部入侵活动和主动外联活动进行实时审计； 内置系统集群冗余机制，支持基于公网IP颗粒度的一键bypass；） 2.时长按一年考虑 3.具体要求详见设计图纸及招标文件 4.其他：全费用，包含但不限于设备的购买、安装、调试、集成、服务、管理费、利润、税金（6%）等全部费用 | 套 | 1 | 183375.36 | 183375.36 |  | 分部分项
| 1.3 | 设备及配套设施 |  |  |  |  | 8319834.14
| 1.3.1 | 智慧洋湖景区 |  |  |  |  | 8039834.14
| 1.3.1.1 | AI视频分析 |  |  |  |  | 320354.95
| 本页小计 | [5 empty] | 183375.36
E.18 分部分项工程项目清单与措施项目清单计价表
工程名称:洋湖智慧城市（一期）项目 | [5 empty] | 标段: | 第6页 共73页
序号 | 项目编码 | 项目名称 | 项目特征描述 | 计量单位 | 工程量 | 金额（元） |  |  | 清单类型
[6 empty] | 综合单价 | 合价 | 其中:暂估价
13 | 030501013001 | 管理服务器 | 1.规格 ;2U机架式； 2.处理器 ;≥2*12C 2.1GHz 可扩展处理器； 3.内存;≥128GB DDR4内存，支持高级内存纠错、内存镜像、内存热备等高级功能；为保证后期内存扩展，服务器最少配置24个内存插槽； 4.硬盘;配置2块不小于480G SSD硬盘； 5.网卡;配置2口万兆（含光模块）； 6.电源;配置1+1冗余电源； 7.配置不少于2块GPU卡（单卡显存≥16GB）； 8.三年质保。 9.具体要求详见设计图纸及招标文件 10.其他：全费用，包含但不限于设备的购买、安装、调试、集成、服务、管理费、利润、税金（13%）等全部费用，达到设计和运行要求。 | 套 | 3 | 73987.34 | 221962.02 |  | 分部分项
| 本页小计 | [5 empty] | 221962.02
E.18 分部分项工程项目清单与措施项目清单计价表
工程名称:洋湖智慧城市（一期）项目 | [5 empty] | 标段: | 第7页 共73页
序号 | 项目编码 | 项目名称 | 项目特征描述 | 计量单位 | 工程量 | 金额（元） |  |  | 清单类型
[6 empty] | 综合单价 | 合价 | 其中:暂估价
14 | 030501013002 | 算法服务器 | 1.规格 ;机架式； 2.处理器 ;≥2*16C 2.5GHz 可扩展处理器； 3.内存;≥256GB DDR4内存，支持高级内存纠错、内存镜像、内存热备等高级功能；为保证后期内存扩展，服务器最少配置24个内存插槽； 4.硬盘;配置2块不小于480G SSD硬盘； 5.网卡;配置不少于2口万兆（含光模块）； 6.电源;配置1+1冗余电源； 7.配置不少于4块GPU卡（单卡显存≥16GB）； 8.三年质保。 9.具体要求详见设计图纸及招标文件 10.其他：全费用，包含但不限于设备的购买、安装、调试、集成、服务、管理费、利润、税金（13%）等全部费用，达到设计和运行要求。 | 套 | 1 | 98392.93 | 98392.93 |  | 分部分项
| 1.3.1.2 | 信息发布及查询系统 |  |  |  |  | 779801.02
15 | 030501013003 | 可视化图形引擎计算硬件 | 1.CPU≥2*14C 2.0GHz ；内存≥4*32GB；配置3块不小于300G SAS 10K硬盘；配置不小于4GB RAID卡；配置2块GPU卡（单卡显存≥8GB）;配置不小于2块GE 光纤接口网卡；配置1+1冗余电源； 2.提供配套光模块、机架导轨、电源线等相应配件; 3.含三年质保。 4.具体要求详见设计图纸及招标文件 5.其他：全费用，包含但不限于设备的购买、安装、调试、集成、服务、管理费、利润、税金（13%）等全部费用，达到设计和运行要求。 | 台 | 1 | 74144.7 | 74144.7 |  | 分部分项
| 本页小计 | [5 empty] | 172537.63
E.18 分部分项工程项目清单与措施项目清单计价表
工程名称:洋湖智慧城市（一期）项目 | [5 empty] | 标段: | 第8页 共73页
序号 | 项目编码 | 项目名称 | 项目特征描述 | 计量单位 | 工程量 | 金额（元） |  |  | 清单类型
[6 empty] | 综合单价 | 合价 | 其中:暂估价
16 | 030506007001 | 物联杆信息发布屏 | 1.像素间距：不大于4mm 2.显示面积：≥384mm * 960mm 3.显示方式：双面显示 4.箱体材质：全铸铝箱体+冷板标准支架（依据景区整体风格要求喷涂） 5.亮度：≥5500cd/m2 6.防护等级：≥IP65 7.带光感探头、温控风扇、远程断电、同步模块 8.含信息发布终端及发布软件 9.含三年质保 10.具体要求详见设计图纸及招标文件 11.其他：全费用，包含但不限于设备的购买、安装、调试、集成、服务、管理费、利润、税金（13%）等全部费用，达到设计和运行要求。 | 台 | 32 | 21980.42 | 703373.44 |  | 分部分项
17 | 031103009001 | RVV3*2.5电缆及布放 | 1.线型：RVV3*2.5 2.敷设方式：沿灯杆敷设 3.按实结算 4.具体要求详见设计图纸及招标文件 5.其他：全费用，包含但不限于购买、安装、调试、集成、服务、管理费、利润、税金（13%）等全部费用，达到设计和运行要求。 | m | 192 | 6.63 | 1272.96 |  | 分部分项
18 | 031103008001 | 非屏蔽六类双绞线 | 1.线型：非屏蔽六类线，符合TIA/EIA-568-C.2和ISO/IEC11801 2.敷设方式：沿灯杆敷设 3.按实结算 4.具体要求详见设计图纸及招标文件 5.其他：全费用，包含但不限于购买、安装、调试、集成、服务、管理费、利润、税金（13%）等全部费用，达到设计和运行要求。 | m | 192 | 5.26 | 1009.92 |  | 分部分项
| 本页小计 | [5 empty] | 705656.32
E.18 分部分项工程项目清单与措施项目清单计价表
工程名称:洋湖智慧城市（一期）项目 | [5 empty] | 标段: | 第9页 共73页
序号 | 项目编码 | 项目名称 | 项目特征描述 | 计量单位 | 工程量 | 金额（元） |  |  | 清单类型
[6 empty] | 综合单价 | 合价 | 其中:暂估价
| 1.3.1.3 | 景区IP广播系统 |  |  |  |  | 144221.91
19 | 030506001001 | IP网络有源音柱 | 1. 一体化设计，整合网络音频解码,数字功放及音柱。 2. 有30W/60W/120W三种输出功率等级供选择。 3.网络通讯协议 TCP/IP、SIP、UDP、ARP、ICMP、IGMP 协议 4.网络芯片速率 10/100Mbps 5.音频采样、位率 8kHz～44.1kHz， 16bit 6.信噪比、频响 ≥80dB，200Hz～18kHz 7.箱体灵敏度≥93dB（1m/w） 8.接口不少于1个RJ45网口、1路220V电源输入 9.工作温度、湿度 -20℃～55℃，10%-90%（无结露） 10.防护等级：≥IP65 11.含三年质保。 12.具体要求详见设计图纸及招标文件 13.其他：全费用，包含但不限于设备的购买、安装、调试、集成、服务、管理费、利润、税金（13%）等全部费用，达到设计和运行要求。 | 台 | 54 | 1776.24 | 95916.96 |  | 分部分项
| 本页小计 | [5 empty] | 95916.96
E.18 分部分项工程项目清单与措施项目清单计价表
工程名称:洋湖智慧城市（一期）项目 | [5 empty] | 标段: | 第10页 共73页
序号 | 项目编码 | 项目名称 | 项目特征描述 | 计量单位 | 工程量 | 金额（元） |  |  | 清单类型
[6 empty] | 综合单价 | 合价 | 其中:暂估价
20 | 030506001002 | IP网络寻呼话筒 | 1.网络通讯协议： 支持TCP、UDP、ARP、ICMP、IGMP、SIP、HTTP、FTP等 2.网络芯片速率：10/100Mbps 3.音频编码：MP2/MP3/PCM/ADPCM 4.音频采样、位率：8kHz～44.1kHz，16bit， 8kbps-320kbps 5.视频传输位率：96kbps-2048kbps 6.摄像头：≥500W像素 7.内置功放功率：≥3W 8.信噪比、频响：>90dB，20Hz～20kHz 9.含三年质保。 10.具体要求详见设计图纸及招标文件 11.其他：全费用，包含但不限于设备的购买、安装、调试、集成、服务、管理费、利润、税金（13%）等全部费用，达到设计和运行要求。 | 台 | 1 | 1808.1 | 1808.1 |  | 分部分项
| 本页小计 | [5 empty] | 1808.1
E.18 分部分项工程项目清单与措施项目清单计价表
工程名称:洋湖智慧城市（一期）项目 | [5 empty] | 标段: | 第11页 共73页
序号 | 项目编码 | 项目名称 | 项目特征描述 | 计量单位 | 工程量 | 金额（元） |  |  | 清单类型
[6 empty] | 综合单价 | 合价 | 其中:暂估价
21 | 031101023001 | IP网络编码器 | 1.机架式单音源、单通道IP网络音频编码终端机，可将本地的一路模拟音源实时编码成数字化音频信号，实时传送到其它指定的任意一个、多个或全部终端； 2.具有单路网络编码功能，内置硬件编码芯片，实现本地实时信号采集编码功能； 3.网络接口： 不少于1个标准RJ45 4.传输速率： 10M/100Mbps 5.音频编码类型： PCM/ADPCM/U-LAW 6.音频采样、位率： 22.05-48kHz,16bit 7.频率响应： 20Hz-20KHz 8.网络声音延迟： 广播延迟Broadcast delay≤100ms 9.支持协议： TCP/IP、UPP，IGMP（组播） 10.谐波失真： ≤0.3% 11.信 噪 比： ≥90dB 12.含三年质保。 13.具体要求详见设计图纸及招标文件 14.其他：全费用，包含但不限于设备的购买、安装、调试、集成、服务、管理费、利润、税金（13%）等全部费用，达到设计和运行要求。 | 台 | 1 | 1657.74 | 1657.74 |  | 分部分项
| 本页小计 | [5 empty] | 1657.74
E.18 分部分项工程项目清单与措施项目清单计价表
工程名称:洋湖智慧城市（一期）项目 | [5 empty] | 标段: | 第12页 共73页
序号 | 项目编码 | 项目名称 | 项目特征描述 | 计量单位 | 工程量 | 金额（元） |  |  | 清单类型
[6 empty] | 综合单价 | 合价 | 其中:暂估价
22 | 031101023002 | IP网络广播主机 | 1.显示屏幕：不小于 17寸电阻式(四线)触控屏 2.CPU≥6核；≥120G固态硬盘；内存≥4GB 3.网络通讯协议：TCP、UDP、ARP、ICMP、IGMP 4.音频编码：MP2/MP3/PCM/ADPCM 5.接口：不少于2个RJ45网口、6个USB口 6.含三年质保。 7.具体要求详见设计图纸及招标文件 8.其他：全费用，包含但不限于设备的购买、安装、调试、集成、服务、管理费、利润、税金（13%）等全部费用，达到设计和运行要求。 | 台 | 1 | 15490.67 | 15490.67 |  | 分部分项
23 | 030506001003 | IP调音台 | 1.话筒：≥6 个 2.频响：+0.5dB/-0.5dB（20Hz-20kHz） 3.总谐波失真：0.03%@+14dBu（20 Hz-20kHz） 4.输入通道：≥12通道：单声道：≥4；立体声：≥4 5.输出通道：STEREO OUT：≥2；PHONES：≥1 母线：立体声：1；编组：2，AUX 电平表：2x12 - 点距LED电平表[PEAK，+10，+6，+3，0，-3，-6，-10，-15，-20，-25，-30dB] 6.具体要求详见设计图纸及招标文件 7.其他：全费用，包含但不限于设备的购买、安装、调试、集成、服务、管理费、利润、税金（13%）等全部费用，达到设计和运行要求。 | 台 | 1 | 2509.04 | 2509.04 |  | 分部分项
| 本页小计 | [5 empty] | 17999.71
E.18 分部分项工程项目清单与措施项目清单计价表
工程名称:洋湖智慧城市（一期）项目 | [5 empty] | 标段: | 第13页 共73页
序号 | 项目编码 | 项目名称 | 项目特征描述 | 计量单位 | 工程量 | 金额（元） |  |  | 清单类型
[6 empty] | 综合单价 | 合价 | 其中:暂估价
24 | 030506001004 | 公共广播专用CD/MP3播放器 | 1.光碟格式：BD-ROM、BD-R/RE、DVD-Video、... 2.文件格式：视频播放：MPGE-1，MPGE-2，MP... 3.输入输出端口：不少于1×2.0CH 1×同轴输出 1×HD... 4.产品类别：3D蓝光播放机 5.字幕格式：srt，sub，ssa，smi，idx+sub… 6.含三年质保。 7.具体要求详见设计图纸及招标文件 8.其他：全费用，包含但不限于设备的购买、安装、调试、集成、服务、管理费、利润、税金（13%）等全部费用，达到设计和运行要求。 | 台 | 1 | 541.84 | 541.84 |  | 分部分项
25 | 030506001005 | 公共广播专用收音头 | 1.专业级高保真立体声数码石英锁相环收音系统，接收频率精确稳定。 2.调频、调幅两波段可存储电台不少于100个。 3.电台频率自动搜索存储功能，且有断电记忆功能永不丢失。 4.高亮度动态VFD荧光显示，全功能微电脑控制，轻触式按键操作。 5.频率范围： AM 522kHz～1620kHz FM 87.5MHz～108MHz 6.信噪比, 频响： ≥85dB，1kΩ 5mv 7.接口：不少于1路音频线路输出 8.含三年质保。 9.具体要求详见设计图纸及招标文件 10.其他：全费用，包含但不限于设备的购买、安装、调试、集成、服务、管理费、利润、税金（13%）等全部费用，达到设计和运行要求。 | 台 | 1 | 888.4 | 888.4 |  | 分部分项
| 本页小计 | [5 empty] | 1430.24
E.18 分部分项工程项目清单与措施项目清单计价表
工程名称:洋湖智慧城市（一期）项目 | [5 empty] | 标段: | 第14页 共73页
序号 | 项目编码 | 项目名称 | 项目特征描述 | 计量单位 | 工程量 | 金额（元） |  |  | 清单类型
[6 empty] | 综合单价 | 合价 | 其中:暂估价
26 | 030506004001 | 触屏网络话筒 | 1.内置≥3W扬声器和话筒咪头，用于免提通话、接收广播和监听(数字降噪)； 2.可对全区、个别终端进行喊话广播； 3.具有红色紧急按键，支持一键进行全区紧急广播喊话； 4.支持监视/监听单个终端； 5.网络通讯协议 TCP、UDP、ARP、ICMP、IGMP、SIP、HTTP、FTP 6.含三年质保。 7.具体要求详见设计图纸及招标文件 8.其他：全费用，包含但不限于设备的购买、安装、调试、集成、服务、管理费、利润、税金（13%）等全部费用，达到设计和运行要求。 | 台 | 1 | 2423.11 | 2423.11 |  | 分部分项
| 本页小计 | [5 empty] | 2423.11
E.18 分部分项工程项目清单与措施项目清单计价表
工程名称:洋湖智慧城市（一期）项目 | [5 empty] | 标段: | 第15页 共73页
序号 | 项目编码 | 项目名称 | 项目特征描述 | 计量单位 | 工程量 | 金额（元） |  |  | 清单类型
[6 empty] | 综合单价 | 合价 | 其中:暂估价
27 | 030506004002 | 网络音箱（主箱） | 1.一体化壁挂式设计、整合网络音频解码，数字功放及音箱。 2.高速工业级双核(ARM+DSP)芯片、启动时间≤1秒。 3.内置高保真扬声器和2个不小于10W(8Ω)立体声D类功率放大器。 4.内置回路检测功能、可远程监听扬声器工作状态、轻松维护。 5.服务软件远程调节输出音量、并可在本地用旋钮调节线路输入音量。 6.标准RJ45网络接口、有以太网口的地方即可接入、支持跨网段和跨路由。 7.网络通讯协议： TCP/IP、UDP、ARP、ICMP、IGMP 8.音频编码： MP2/MP3/PCM/ADPCM 9.音频采样、位率： 8kHz～48kHz， 16bit， 8kbps-320kbps 10.信噪比、音箱频响： ≥90dB， 200Hz-18kHz 11.含三年质保。 12.具体要求详见设计图纸及招标文件 13.其他：全费用，包含但不限于设备的购买、安装、调试、集成、服务、管理费、利润、税金（13%）等全部费用，达到设计和运行要求。 | 台 | 1 | 1428.54 | 1428.54 |  | 分部分项
28 | 031103009003 | RVV3*1.0电缆及布放 | 1.线型：RVV3*1.0 2.敷设方式：沿灯杆敷设 3.按实结算 4.具体要求详见设计图纸及招标文件 5.其他：全费用，包含但不限于购买、安装、调试、集成、服务、管理费、利润、税金（13%）等全部费用，达到设计和运行要求。 | m | 140 | 3.85 | 539 |  | 分部分项
| 本页小计 | [5 empty] | 1967.54
E.18 分部分项工程项目清单与措施项目清单计价表
工程名称:洋湖智慧城市（一期）项目 | [5 empty] | 标段: | 第16页 共73页
序号 | 项目编码 | 项目名称 | 项目特征描述 | 计量单位 | 工程量 | 金额（元） |  |  | 清单类型
[6 empty] | 综合单价 | 合价 | 其中:暂估价
29 | 031103008002 | 非屏蔽六类双绞线 | 1.线型：非屏蔽六类线，符合TIA/EIA-568-C.2和ISO/IEC11801 2.敷设方式：沿灯杆敷设 3.按实结算 4.具体要求详见设计图纸及招标文件 5.其他：全费用，包含但不限于购买、安装、调试、集成、服务、管理费、利润、税金（13%）等全部费用，达到设计和运行要求。 | m | 140 | 5.26 | 736.4 |  | 分部分项
30 | 030506002001 | 扩声系统调试 | 系统调试、技术参数功能设置、完成自检测试报告。 | 项 | 1 | 20282.11 | 20282.11 |  | 分部分项
| 1.3.1.4 | 景区WIFI覆盖系统 |  |  |  |  | 987535.98
| 本页小计 | [5 empty] | 21018.51
E.18 分部分项工程项目清单与措施项目清单计价表
工程名称:洋湖智慧城市（一期）项目 | [5 empty] | 标段: | 第17页 共73页
序号 | 项目编码 | 项目名称 | 项目特征描述 | 计量单位 | 工程量 | 金额（元） |  |  | 清单类型
[6 empty] | 综合单价 | 合价 | 其中:暂估价
31 | 031102021001 | 无线控制器AC | 1.最大可支持管理AP≥220个，802.11转发性能≥8G； 2.千兆电口数（非复用）≥6；千兆光电复用口数≥2个； 3.单台设备最大支持的在线无线用户数目≥6400； 4.支持本地认证功能，无需通过外置Portal服务器和Radius服务器认证；对Wall AP可支持的容量翻倍； 5.AC设备多账户分权管理功能，实现一台物理AC设备或多台物理AC设备虚拟成一台AC设备后，均能受多账户管理，各账户分别管理不同的无线信道； 6.AC设备支持通过云端管理，实现远程配置，远程升级，远程监控无线网络的运行情况； 7.支持MAC认证、WEB认证、802.1X认证、WAPI认证 ，认证后能实现IP、MAC、WLAN等元素的绑定信息，保证只有合法的用户才能进入网络 8.具备虚拟化功能，多台无线控制器可以被虚拟化成一台控制器，实现虚拟控制器对所有成员AC的统一管理、在成员AC间共享License、统一将AP接入虚拟AC中 9.含三年质保。 10.具体要求详见设计图纸及招标文件 11.其他：全费用，包含但不限于设备的购买、安装、调试、集成、服务、管理费、利润、税金（13%）等全部费用，达到设计和运行要求。 | 台 | 1 | 34053.78 | 34053.78 |  | 分部分项
| 本页小计 | [5 empty] | 34053.78
E.18 分部分项工程项目清单与措施项目清单计价表
工程名称:洋湖智慧城市（一期）项目 | [5 empty] | 标段: | 第18页 共73页
序号 | 项目编码 | 项目名称 | 项目特征描述 | 计量单位 | 工程量 | 金额（元） |  |  | 清单类型
[6 empty] | 综合单价 | 合价 | 其中:暂估价
32 | 031102014001 | 管理AP数Lic | 1.NAP接入授权，每增加一个管理的AP数量 2.具体要求详见设计图纸及招标文件 3.其他：全费用，包含但不限于设备的购买、安装、调试、集成、服务、管理费、利润、税金（13%）等全部费用，达到设计和运行要求。 | 台 | 45 | 422.77 | 19024.65 |  | 分部分项
33 | 031102014002 | 无线AP | 1.室外型，2无线接入点，内置全向天线；支持2.4G和5G同时工作，整机最大接入速率≥1024Mbps； 2.不少于一个SFP光口和两个千兆电口； 3.内置天馈防雷器； 4.支持蓝牙串口管理； 5.最大接入用户数：≥512人； 6.防护等级：≥IP65； 7.含三年质保。 8.具体要求详见设计图纸及招标文件 9.其他：全费用，包含但不限于设备的购买、安装、调试、集成、服务、管理费、利润、税金（13%）等全部费用，达到设计和运行要求。 | 台 | 45 | 5668.72 | 255092.4 |  | 分部分项
34 | 031102014003 | POE注入器 | 1.802.3at ≥30W 千兆PoE 2.具体要求详见设计图纸及招标文件 3.其他：全费用，包含但不限于设备的购买、安装、调试、集成、服务、管理费、利润、税金（13%）等全部费用，达到设计和运行要求。 | 台 | 45 | 1178.54 | 53034.3 |  | 分部分项
35 | 031102014004 | 室外AP网口防雷器 | 1.室外AP 专用网口防雷器 2.具体要求详见设计图纸及招标文件 3.其他：全费用，包含但不限于设备的购买、安装、调试、集成、服务、管理费、利润、税金（13%）等全部费用，达到设计和运行要求。 | 台 | 45 | 494.03 | 22231.35 |  | 分部分项
| 本页小计 | [5 empty] | 349382.7
E.18 分部分项工程项目清单与措施项目清单计价表
工程名称:洋湖智慧城市（一期）项目 | [5 empty] | 标段: | 第19页 共73页
序号 | 项目编码 | 项目名称 | 项目特征描述 | 计量单位 | 工程量 | 金额（元） |  |  | 清单类型
[6 empty] | 综合单价 | 合价 | 其中:暂估价
36 | 031103009004 | RVV3*1.0电缆及布放 | 1.线型：RVV3*1.0 2.敷设方式：沿灯杆敷设 3.按实结算 4.具体要求详见设计图纸及招标文件 5.其他：全费用，包含但不限于购买、安装、调试、集成、服务、管理费、利润、税金（13%）等全部费用，达到设计和运行要求。 | m | 450 | 3.85 | 1732.5 |  | 分部分项
37 | 031103008003 | 非屏蔽六类双绞线 | 1.线型：非屏蔽六类线，符合TIA/EIA-568-C.2和ISO/IEC11801 2.敷设方式：沿灯杆敷设 3.按实结算 4.具体要求详见设计图纸及招标文件 5.其他：全费用，包含但不限于购买、安装、调试、集成、服务、管理费、利润、税金（13%）等全部费用，达到设计和运行要求。 | m | 450 | 5.26 | 2367 |  | 分部分项
38 | 031102021002 | 互联网出口带宽 | 1、500M 2.具体要求详见设计图纸及招标文件 3.其他：全费用，包含但不限于设备的购买、安装、调试、集成、服务、管理费、利润、税金（6%）等全部费用，达到设计和运行要求。 | 条/年 | 3 | 200000 | 600000 |  | 分部分项
| 1.3.1.5 | 环境监测系统 |  |  |  |  | 15690.9
| 本页小计 | [5 empty] | 604099.5
E.18 分部分项工程项目清单与措施项目清单计价表
工程名称:洋湖智慧城市（一期）项目 | [5 empty] | 标段: | 第20页 共73页
序号 | 项目编码 | 项目名称 | 项目特征描述 | 计量单位 | 工程量 | 金额（元） |  |  | 清单类型
[6 empty] | 综合单价 | 合价 | 其中:暂估价
39 | 030507001001 | 空气质量监测仪 | 1、一体式设计传感器，无需拆分，可监测风速，风向，温湿度，气压，雨量，噪声，PM2.5,PM10数值（预留监测环境有害气体）。 2、测风采用超声波测量,无移动部件，无需维护，清洗轴承。 3、光学方式监测降雨量，分辨率最高可至0.001mm，也可作为感雨装置，输出通断量。 4、RS485 Ascii与Modbus同时输出，可设置上报类型及上报间隔 5、内置大容量板级存储，可至少存储60天以上数据。 6、支持监测太阳辐射及紫外线指数 7、可选配内置电子罗盘，自动校北，无需人工干预 8、可选配内置GPS模块 9、环境使用温度范围 -50～85 湿度范围 0～100% 10.含三年质保。 11.具体要求详见设计图纸及招标文件 12.其他：全费用，包含但不限于设备的购买、安装、调试、集成、服务、管理费、利润、税金（13%）等全部费用，达到设计和运行要求。 | 套 | 1 | 15599.8 | 15599.8 |  | 分部分项
40 | 031103009005 | RVV3*1.0电缆及布放 | 1.线型：RVV3*1.0 2.敷设方式：沿灯杆敷设 3.按实结算 4.具体要求详见设计图纸及招标文件 5.其他：全费用，包含但不限于购买、安装、调试、集成、服务、管理费、利润、税金（13%）等全部费用，达到设计和运行要求。 | m | 10 | 3.85 | 38.5 |  | 分部分项
| 本页小计 | [5 empty] | 15638.3
E.18 分部分项工程项目清单与措施项目清单计价表
工程名称:洋湖智慧城市（一期）项目 | [5 empty] | 标段: | 第21页 共73页
序号 | 项目编码 | 项目名称 | 项目特征描述 | 计量单位 | 工程量 | 金额（元） |  |  | 清单类型
[6 empty] | 综合单价 | 合价 | 其中:暂估价
41 | 031103008004 | 非屏蔽六类双绞线 | 1.线型：非屏蔽六类线，符合TIA/EIA-568-C.2和ISO/IEC11801 2.敷设方式：沿灯杆敷设 3.按实结算 4.具体要求详见设计图纸及招标文件 5.其他：全费用，包含但不限于购买、安装、调试、集成、服务、管理费、利润、税金（13%）等全部费用，达到设计和运行要求。 | m | 10 | 5.26 | 52.6 |  | 分部分项
| 1.3.1.6 | 湿地视频监控 |  |  |  |  | 1325856.35
| 本页小计 | [5 empty] | 52.6
E.18 分部分项工程项目清单与措施项目清单计价表
工程名称:洋湖智慧城市（一期）项目 | [5 empty] | 标段: | 第22页 共73页
序号 | 项目编码 | 项目名称 | 项目特征描述 | 计量单位 | 工程量 | 金额（元） |  |  | 清单类型
[6 empty] | 综合单价 | 合价 | 其中:暂估价
42 | 030507008001 | 雷球一体机 | 1.不低于400万像素的雷达彩色摄像机； 2.摄像机靶面尺寸不小于1/1.8英寸，设备可探测距离不小于100m、角度90°范围内的目标，且测距精度可达±1m； 3.内置GPU芯片；摄像机内置镜头，支持不低于38倍光学变倍；红外距离不小于250米；视频图像分辨率与帧率不小于2560×1440、60帧/秒；支持最低照度彩色≤0.0002Lux，黑白≤0.0001Lux； 4.水平旋转范围为360°连续旋转，垂直旋转范围不小于为-20°~90°； 5.设备内置雷达模块，无需单独安装、调整雷达模块，雷达模块与球机视频部分使用内部网络交互，可通过单IP访问设备，并控制雷达模块； 6.具有三种滤光片，在白天、夜晚及有雾情况下可自动切换不同的滤光片进行成像。滤光片透过率不小于95%； 7.防护等级不低于IP67； 8.含电源，含三年质保； 9.根据景区要求喷涂； 10.设备支持雷达探测信息显示功能，展示信息包括雷达探测区域、等距线、规则框、目标点，并可展示目标距离、目标速度信息和观测目标方位角信息；具有雷达事件联动抓拍信息显示功能，可展示视频图像检测、雷达探测展示、事件报警图、人脸和人体抓拍图，同时还可展示人脸信息；支持雷达探测越界侦测和区域入侵事件检测，在雷达探测到对应事件后可以进行联动球机跟踪目标，并进行抓图报警；具有对雷达事件进行二次复核功能，当目标触发雷达事件后，可联动球机对目标进行核对，当确认为人、非机动车触发时再触发报警，可避免地面动物、飞禽、树木等引起的误报；支持快速聚焦功能，当设备跟踪行人或非机动车等移动目标并录像时，单帧回放录像文件，每1帧画面均应清晰可见。 11.具体要求详见设计图纸及招标文件 12.其他：全费用，包含但不限于设备的购买、安装、调试、集成、服务、管理费、利润、税金（13%）等全部费用，达到设计和运行要求。 | 台 | 47 | 14981.68 | 704138.96 |  | 分部分项
| 本页小计 | [5 empty] | 704138.96
E.18 分部分项工程项目清单与措施项目清单计价表
工程名称:洋湖智慧城市（一期）项目 | [5 empty] | 标段: | 第23页 共73页
序号 | 项目编码 | 项目名称 | 项目特征描述 | 计量单位 | 工程量 | 金额（元） |  |  | 清单类型
[6 empty] | 综合单价 | 合价 | 其中:暂估价
43 | 030507008004 | 雷球一体机支架 | 1.长壁装/铂晶灰/铝合金/根据景区要求喷涂。 2.具体要求详见设计图纸及招标文件 3.其他：全费用，包含但不限于设备的购买、安装、调试、集成、服务、管理费、利润、税金（13%）等全部费用，达到设计和运行要求。 | 套 | 47 | 358 | 16826 |  | 分部分项
| 本页小计 | [5 empty] | 16826
E.18 分部分项工程项目清单与措施项目清单计价表
工程名称:洋湖智慧城市（一期）项目 | [5 empty] | 标段: | 第24页 共73页
序号 | 项目编码 | 项目名称 | 项目特征描述 | 计量单位 | 工程量 | 金额（元） |  |  | 清单类型
[6 empty] | 综合单价 | 合价 | 其中:暂估价
44 | 030507008002 | 全景摄像机 | 1.不低于400万像素的彩色全景摄像机 2.自带镜头，另配不低于4个图像采集模块，可输出1路主视频图像和不低于4路辅视频图像。可将辅视频图像进行无缝拼接，拼接后的辅视频图像：水平视场角不低于180°，垂直视场角不低于80° 全景摄像机采用不低于4个 1/1.8＂不低于2MP CMOS，特写球型摄像机采用1个 1/1.8＂不低于2MP CMOS。 3.内置GPU芯片 4.主视频图像：≥1920x1080@30fps，辅视频图像：≥4096x1800@30fps，其中主视频图像分辨力不小于1600线。 5.主视频支持不小于40倍光学变倍;彩色≤0.0001lux；黑白≤0.0001lux;支持宽动态不小于120dB。;水平连续360°旋转。垂直旋转范围为不小于-15°~90° 6.支持≥500个预置位，支持≥32条巡航扫描，每条巡航路径可设置≥16个预置点。 7.支持三码流输出，主码流球机摄像机通道支持输出≥1920x1080@30fps图像、全景通道支持输出≥4096x1800@30fps图像；第三码流球机摄像机通道支持输出≥352x288@30ps图像、全景通道支持输出≥720x316@30fps图像。 8.垂直视场角不小于100°。 9.含电源，含三年质保。 10.根据景区要求喷涂。 11.具体要求详见设计图纸及招标文件 12.其他：全费用，包含但不限于设备的购买、安装、调试、集成、服务、管理费、利润、税金（13%）等全部费用，达到设计和运行要求。 | 台 | 1 | 24548.67 | 24548.67 |  | 分部分项
| 本页小计 | [5 empty] | 24548.67
E.18 分部分项工程项目清单与措施项目清单计价表
工程名称:洋湖智慧城市（一期）项目 | [5 empty] | 标段: | 第25页 共73页
序号 | 项目编码 | 项目名称 | 项目特征描述 | 计量单位 | 工程量 | 金额（元） |  |  | 清单类型
[6 empty] | 综合单价 | 合价 | 其中:暂估价
45 | 030507008005 | 全景摄像机支架 | 1.长壁装/铂晶灰/铝合金/根据景区要求喷涂。 2.具体要求详见设计图纸及招标文件 3.其他：全费用，包含但不限于设备的购买、安装、调试、集成、服务、管理费、利润、税金（13%）等全部费用，达到设计和运行要求。 | 套 | 1 | 358 | 358 |  | 分部分项
| 本页小计 | [5 empty] | 358
E.18 分部分项工程项目清单与措施项目清单计价表
工程名称:洋湖智慧城市（一期）项目 | [5 empty] | 标段: | 第26页 共73页
序号 | 项目编码 | 项目名称 | 项目特征描述 | 计量单位 | 工程量 | 金额（元） |  |  | 清单类型
[6 empty] | 综合单价 | 合价 | 其中:暂估价
46 | 030507008003 | 枪型警戒摄像机 | 1.不低于200万像素 CMOS传感器。 2.内置混合补光灯，可对红外灯及白光灯功率进行调节。 3:内置GPU芯片,内置麦克风和喇叭。 4.最低照度彩色不大于0.0005 lx，黑白不大于0.0001 lx。 5.需支持三码流技术，可同时浏览三路码流，主码流最高1920x1080@25fps，第三码流最大640x480 @ 1fps，子码流640x480@25fps。 在1920x1080 @ 25fps下，清晰度不小于1000TVL。 6.支持H.264、H.265、MJPEG视频编码格式，其中H.264支持Baseline/Main/High Profile。 7.支持声音报警功能，报警声音类型不小于10种，报警声级及报警次数可设置;具备智能分析抗干扰功能，当篮球、小狗、树叶等非人或车辆目标经过检测区域时，不会触发报警。 8.需具有大于120分的宽动态能力。 9.摄像机能够在-30~60摄氏度，湿度小于93%环境下稳定工作。 10.不低于IP66防尘防水等级。 11.含三年质保。 12.根据景区要求喷涂。 8.垂直视场角不小于100°。 9.含电源，含三年质保。 10.根据景区要求喷涂。 11.具体要求详见设计图纸及招标文件 12.其他：全费用，包含但不限于设备的购买、安装、调试、集成、服务、管理费、利润、税金（13%）等全部费用，达到设计和运行要求。 | 台 | 92 | 1358.17 | 124951.64 |  | 分部分项
| 本页小计 | [5 empty] | 124951.64
E.18 分部分项工程项目清单与措施项目清单计价表
工程名称:洋湖智慧城市（一期）项目 | [5 empty] | 标段: | 第27页 共73页
序号 | 项目编码 | 项目名称 | 项目特征描述 | 计量单位 | 工程量 | 金额（元） |  |  | 清单类型
[6 empty] | 综合单价 | 合价 | 其中:暂估价
47 | 030507008006 | 枪型警戒摄像机支架 | 1.铂晶灰/铝合金/根据景区要求喷涂。 2.具体要求详见设计图纸及招标文件 3.其他：全费用，包含但不限于设备的购买、安装、调试、集成、服务、管理费、利润、税金（13%）等全部费用，达到设计和运行要求。 | 套 | 92 | 188.13 | 17307.96 |  | 分部分项
48 | 031101001001 | 电源适配器 | 1.DC12V/2A圆头、两端带线式，国标 2.具体要求详见设计图纸及招标文件 3.其他：全费用，包含但不限于设备的购买、安装、调试、集成、服务、管理费、利润、税金（13%）等全部费用，达到设计和运行要求。 | 个 | 92 | 105.07 | 9666.44 |  | 分部分项
49 | 030507001002 | 人体测温黑体 | 1.辐射面 ≥70×70 mm 2.温度分辨率 0.1 ℃ 3.测温精度 ±0.1 ℃ 4.稳定性 ±0.2 ℃/h 5.环温 +5.0 ℃~50.0 ℃ 6.有效发射率 0.97±0.02 7.工作温度 0 ℃~40 ℃ 8.含三年质保 9.具体要求详见设计图纸及招标文件 10.其他：全费用，包含但不限于设备的购买、安装、调试、集成、服务、管理费、利润、税金（13%）等全部费用，达到设计和运行要求。 | 台 | 2 | 12661.81 | 25323.62 |  | 分部分项
| 本页小计 | [5 empty] | 52298.02
E.18 分部分项工程项目清单与措施项目清单计价表
工程名称:洋湖智慧城市（一期）项目 | [5 empty] | 标段: | 第28页 共73页
序号 | 项目编码 | 项目名称 | 项目特征描述 | 计量单位 | 工程量 | 金额（元） |  |  | 清单类型
[6 empty] | 综合单价 | 合价 | 其中:暂估价
50 | 030507001003 | 人体测温双目筒机 | 1.热成像：分辨率≥384 × 288；焦距13mm；视场角：不小于28.8°x21.6°; 2.可见光：分辨率≥2688*1520；焦距6mm； 3.视频模式：双光融合； 4.支持AI人脸检测，多目标同时检测体温 5.人体测温有效距离：3米-8米 6.含三年质保 7.具体要求详见设计图纸及招标文件 8.其他：全费用，包含但不限于设备的购买、安装、调试、集成、服务、管理费、利润、税金（13%）等全部费用，达到设计和运行要求。 | 台 | 2 | 24571.73 | 49143.46 |  | 分部分项
51 | 030507008007 | 热成像配套支架 | 1.筒机-三脚架转接支架等配套支架 2.具体要求详见设计图纸及招标文件 3.其他：全费用，包含但不限于设备的购买、安装、调试、集成、服务、管理费、利润、税金（13%）等全部费用，达到设计和运行要求。 | 套 | 2 | 1398.23 | 2796.46 |  | 分部分项
| 本页小计 | [5 empty] | 51939.92
E.18 分部分项工程项目清单与措施项目清单计价表
工程名称:洋湖智慧城市（一期）项目 | [5 empty] | 标段: | 第29页 共73页
序号 | 项目编码 | 项目名称 | 项目特征描述 | 计量单位 | 工程量 | 金额（元） |  |  | 清单类型
[6 empty] | 综合单价 | 合价 | 其中:暂估价
52 | 030507002001 | 智能分析服务器 | 1.支持人脸、周界、视频结构化三种模式切换，默认人脸模式 2.不少于2个HDMI，1个VGA,HDMI+VGA组内同源 3.≥8盘位，满配≥8T硬盘 4.不少于2个千兆网口,2个USB2.0接口、1个USB3.0接口,1个eSATA接口; 5.支持RAID0、1、5、10，支持全局热备盘 6.报警IO：≥16进4出(选配16进8出) 7.输入带宽：≥128M 8.≥8路H.264、H.265混合接入;支持不少于16×1080P解码 9.支持H.265、H.264解码 10.含三年质保 11.具体要求详见设计图纸及招标文件 12.其他：全费用，包含但不限于设备的购买、安装、调试、集成、服务、管理费、利润、税金（13%）等全部费用，达到设计和运行要求。 | 台 | 1 | 14779.89 | 14779.89 |  | 分部分项
53 | 030507001004 | 硬盘 | 1.3.5 HDD,≥4TB,7200RPM, ≥256MB, SATA 6Gb/s 2.高转速：≥7200RPM 3.支持≥32路AI流、RAID应用(搭配NVR) 4.支持硬盘健康管理功能 5.年写入负载：不小于360TB 6.含三年质保 7.具体要求详见设计图纸及招标文件 8.其他：全费用，包含但不限于设备的购买、安装、调试、集成、服务、管理费、利润、税金（13%）等全部费用，达到设计和运行要求。 | 块 | 1 | 1200.31 | 1200.31 |  | 分部分项
| 本页小计 | [5 empty] | 15980.2
E.18 分部分项工程项目清单与措施项目清单计价表
工程名称:洋湖智慧城市（一期）项目 | [5 empty] | 标段: | 第30页 共73页
序号 | 项目编码 | 项目名称 | 项目特征描述 | 计量单位 | 工程量 | 金额（元） |  |  | 清单类型
[6 empty] | 综合单价 | 合价 | 其中:暂估价
54 | 030507003001 | 智能交互会议平板(标准版) | 1.显示尺寸：不低于55寸 2.触摸方式：红外触控 3.触控点：≥10 点 4.背光源类型：DLED 5.物理分辨率：≥3840 × 2160 6.刷新率：不低于60 Hz 7.操作系统 ：≥4核，主频≥1.5 GHz，≥3G内存，≥32G存储 8.音箱：2*16W 9.视频输入接口：不少于HDMI IN × 2 （最大支持4K@30Hz）, VGA × 1， 音频输入接口：不少于AUDIO IN × 1（最大支持1080P@60Hz）, LINE IN × 1 视频输出接口：不少于HDMI OUT × 1 （最大支持4K@30Hz）； 音频输出接口：不少于SPDIF OUT × 1, LINE OUT × 1 网络接口：不少于RJ45 × 2 数据传输接口：不少于USB × 4，其中2个前置接口，2个板载接口，TOUCH-USB*1 10.含三年质保 11.具体要求详见设计图纸及招标文件 12.其他：全费用，包含但不限于设备的购买、安装、调试、集成、服务、管理费、利润、税金（13%）等全部费用，达到设计和运行要求。 | 台 | 2 | 17187.85 | 34375.7 |  | 分部分项
| 本页小计 | [5 empty] | 34375.7
E.18 分部分项工程项目清单与措施项目清单计价表
工程名称:洋湖智慧城市（一期）项目 | [5 empty] | 标段: | 第31页 共73页
序号 | 项目编码 | 项目名称 | 项目特征描述 | 计量单位 | 工程量 | 金额（元） |  |  | 清单类型
[6 empty] | 综合单价 | 合价 | 其中:暂估价
55 | 030507014001 | 智能交互会议平板支架 | 1.材质：SPCC冷轧板 2.升降高度：1010mm~1450mm 3.适用会议平板尺寸：55/65/75/86英寸 4.适用会议平板显示器孔距（横向×纵向）：200×200、300×200、400×200、500×200、300×300、400×300、400×400、500×400、600×400、800×500 5.含三年质保 6.具体要求详见设计图纸及招标文件 7.其他：全费用，包含但不限于设备的购买、安装、调试、集成、服务、管理费、利润、税金（13%）等全部费用，达到设计和运行要求。 | 套 | 2 | 4718.36 | 9436.72 |  | 分部分项
56 | 030507003002 | 会议平板OPS电脑 | 1.CPU：≥2核 2.内存：≥4GB 3.固态硬盘：≥128G 4.显卡 ：集成显卡 5.WIFI ：IEEE 802.11 ac 6.蓝牙：Bluetooth 4.0 7.接口：不少于USB 3.0*6，RJ45*1，天线接口*2，HDMI*1 (支持4K、2K分辨率)，DP*1 (支持4K、2K分辨率) 8.散热系统：双铜管 & 双风扇 9.含三年质保 10.具体要求详见设计图纸及招标文件 11.其他：全费用，包含但不限于设备的购买、安装、调试、集成、服务、管理费、利润、税金（13%）等全部费用，达到设计和运行要求。 | 台 | 2 | 3484.32 | 6968.64 |  | 分部分项
| 本页小计 | [5 empty] | 16405.36
E.18 分部分项工程项目清单与措施项目清单计价表
工程名称:洋湖智慧城市（一期）项目 | [5 empty] | 标段: | 第32页 共73页
序号 | 项目编码 | 项目名称 | 项目特征描述 | 计量单位 | 工程量 | 金额（元） |  |  | 清单类型
[6 empty] | 综合单价 | 合价 | 其中:暂估价
57 | 030507001005 | 磁盘阵列 | 1.单设备配置≥64位多核处理器，≥16GB内存，内存支持扩展到≥64GB，内置SSD固态硬盘≥240G；配置≥360T SATS 盘，配置冗余电源，可接入2T/3T/4T/6T/8T/10T/14T/15T/16T/18T SATA磁盘，支持磁盘交错启动、分时启动和磁盘漫游，并支持在线热插拔； 2.提供RAID0、1、3、5、6、10、50，60、JBOD模式 应能对视音频、图片及智能分析录像的混合直存，节省存储服务器和图片服务器；支持写入256路4Mbps视频流的同时，读取256路4Mbps视频流； 3.支持不低于200MBps图片并发输入，同时不低于200MBps图片并发输出 4.应能在RAID内丢失2块（含）以上硬盘时，无需等待丢失盘恢复，保留盘数据可正常读取，新数据可正常写入。 5.含三年质保。 6.具体要求详见设计图纸及招标文件 7.其他：全费用，包含但不限于设备的购买、安装、调试、集成、服务、管理费、利润、税金（13%）等全部费用，达到设计和运行要求。 | 台 | 1 | 114345.34 | 114345.34 |  | 分部分项
58 | 030501017001 | 系统管理 | 1.提供系统内的组织、人员、车辆、用户、角色、认证、区域等的配置和管理。已包含：图上监控、事件联动、视频网管。 2.具体要求详见设计图纸及招标文件 3.其他：全费用，包含但不限于设备的购买、安装、调试、集成、服务、管理费、利润、税金（13%）等全部费用，达到设计和运行要求。 | 项 | 1 | 30800 | 30800 |  | 分部分项
| 本页小计 | [5 empty] | 145145.34
E.18 分部分项工程项目清单与措施项目清单计价表
工程名称:洋湖智慧城市（一期）项目 | [5 empty] | 标段: | 第33页 共73页
序号 | 项目编码 | 项目名称 | 项目特征描述 | 计量单位 | 工程量 | 金额（元） |  |  | 清单类型
[6 empty] | 综合单价 | 合价 | 其中:暂估价
59 | 030501017002 | 视频监控 | 1.200路授权，对前端编码设备进行集中管理，并提供视频预览、云台控制、录像回放、图片查看等应用。 2.具体要求详见设计图纸及招标文件 3.其他：全费用，包含但不限于设备的购买、安装、调试、集成、服务、管理费、利润、税金（13%）等全部费用，达到设计和运行要求。 | 项 | 1 | 34000 | 34000 |  | 分部分项
60 | 030507009001 | 视频联网网关 | 1.用于平台对外标准化互联互通（跨网、异构）的组件。支持通用视频联网标准协（GB/T28181、DB33/T629）,提供支持其他联网标准的扩展能力。 2.具体要求详见设计图纸及招标文件 3.其他：全费用，包含但不限于设备的购买、安装、调试、集成、服务、管理费、利润、税金（13%）等全部费用，达到设计和运行要求。 | 套 | 1 | 9933.7 | 9933.7 |  | 分部分项
61 | 030507006001 | 国产化服务器 | 1.2U单路标准机架式服务器 2.CPU：≥24C，≥2.2GHz 3.内存:≥32*4G DDR4，≥16根内存插槽，最大支持扩展至2TB内存 4.硬盘：4块≥480G SSD硬盘 5.阵列卡：SAS_HBA卡, 支持RAID 0/1/10 6.PCIE扩展：最大可支持6个PCIe扩展插槽 7.网口：不少于2个千兆电口,2个万兆光口 8.含三年质保。 9.具体要求详见设计图纸及招标文件 10.其他：全费用，包含但不限于设备的购买、安装、调试、集成、服务、管理费、利润、税金（13%）等全部费用，达到设计和运行要求。 | 台 | 1 | 62810.07 | 62810.07 |  | 分部分项
| 本页小计 | [5 empty] | 106743.77
E.18 分部分项工程项目清单与措施项目清单计价表
工程名称:洋湖智慧城市（一期）项目 | [5 empty] | 标段: | 第34页 共73页
序号 | 项目编码 | 项目名称 | 项目特征描述 | 计量单位 | 工程量 | 金额（元） |  |  | 清单类型
[6 empty] | 综合单价 | 合价 | 其中:暂估价
62 | 031103009006 | RVV3*1.0电缆及布放 | 1.线型：RVV3*1.0 2.敷设方式：沿灯杆敷设 3.按实结算 4.具体要求详见设计图纸及招标文件 5.其他：全费用，包含但不限于购买、安装、调试、集成、服务、管理费、利润、税金（13%）等全部费用，达到设计和运行要求。 | m | 1704 | 3.85 | 6560.4 |  | 分部分项
63 | 031103008005 | 非屏蔽六类双绞线 | 1.线型：非屏蔽六类线，符合TIA/EIA-568-C.2和ISO/IEC11801 2.敷设方式：沿灯杆敷设 3.按实结算 4.具体要求详见设计图纸及招标文件 5.其他：全费用，包含但不限于购买、安装、调试、集成、服务、管理费、利润、税金（13%）等全部费用，达到设计和运行要求。 | m | 1704 | 5.26 | 8963.04 |  | 分部分项
64 | 030411001 | 塑料软管20 | 1.具体要求详见设计图纸及招标文件 2.其他：全费用，包含但不限于购买、安装、调试、集成、服务、管理费、利润、税金（13%）等全部费用，达到设计和运行要求。 | m | 200 | 28.5 | 5700 |  | 分部分项
65 | 030507018 | 安全防范系统联合调试≤200点 | 安防系统联合调试、联动现场测量、记录、对比、调整。 | 项 | 1 | 10921.33 | 10921.33 |  | 分部分项
| 1.3.1.7 | 便民智能化终端 |  |  |  |  | 1630231.4
| 1.3.1.7.1 | IP网络紧急呼叫SOS终端 |  |  |  |  | 184765.76
| 本页小计 | [5 empty] | 32144.77
E.18 分部分项工程项目清单与措施项目清单计价表
工程名称:洋湖智慧城市（一期）项目 | [5 empty] | 标段: | 第35页 共73页
序号 | 项目编码 | 项目名称 | 项目特征描述 | 计量单位 | 工程量 | 金额（元） |  |  | 清单类型
[6 empty] | 综合单价 | 合价 | 其中:暂估价
66 | 030504003001 | IP网络紧急呼叫SOS终端 | 1.可选择一键或双键，实现全双工对讲。 2.内置≥3W扬声器和话筒双咪头，免提通话、接收广播、实况监听。 3.内置≥1080P高清摄像头，广角镜头，采用H.264编码，实现高清可视对讲。 4.含三年质保。 5.具体要求详见设计图纸及招标文件 6.其他：全费用，包含但不限于设备的购买、安装、调试、集成、服务、管理费、利润、税金（13%）等全部费用，达到设计和运行要求。 | 套 | 32 | 5773.93 | 184765.76 |  | 分部分项
| 1.3.1.7.2 | 景区智能储物柜 |  |  |  |  | 146522.44
67 | 030504003002 | 人脸识别智能储存柜 | 部署在景区主要出入口； 1、功能信息：整柜尺寸约1950mm/450mm/2000mm（防水、防潮、防腐），≥21.5寸屏幕（屏幕分辨率≥1920*1080），AI主板，摄像头像素≥500w，4G模块，柜体防雨、防腐蚀，照明、手动开锁（柜体参照客户提供的实际场地尺寸进行定制）； 2、配置信息：柜门不少于17，≥21.5寸触摸屏*1，锁控系统*2，系统主板*1，人脸识别摄像头*1，钣金*1，喇叭*2，电源模块*1，通讯模块*1，LED灯带*2，定时开关*1，智能锁柜钥匙*1； 3.含三年质保。 4.具体要求详见设计图纸及招标文件 5.其他：全费用，包含但不限于设备的购买、安装、调试、集成、服务、管理费、利润、税金（13%）等全部费用，达到设计和运行要求。 | 套 | 2 | 52500 | 105000 |  | 分部分项
| 本页小计 | [5 empty] | 289765.76
E.18 分部分项工程项目清单与措施项目清单计价表
工程名称:洋湖智慧城市（一期）项目 | [5 empty] | 标段: | 第36页 共73页
序号 | 项目编码 | 项目名称 | 项目特征描述 | 计量单位 | 工程量 | 金额（元） |  |  | 清单类型
[6 empty] | 综合单价 | 合价 | 其中:暂估价
68 | 030504003003 | 人脸识别智能储存柜系统 | 1、管理系统：登录，查询，时控，管理 2、统计系统：注册、识别、检测，人数、性别，头像信息存储，数据分析 3、人脸识别系统，活体监测系统（比对，搜索） 4、含三年质保。 5.具体要求详见设计图纸及招标文件 6.其他：全费用，包含但不限于设备的购买、安装、调试、集成、服务、管理费、利润、税金（13%）等全部费用，达到设计和运行要求。 | 套 | 1 | 41522.44 | 41522.44 |  | 分部分项
| 1.3.1.7.3 | 互动灯光跑道（100米） |  |  |  |  | 317538.2
| 本页小计 | [5 empty] | 41522.44
E.18 分部分项工程项目清单与措施项目清单计价表
工程名称:洋湖智慧城市（一期）项目 | [5 empty] | 标段: | 第37页 共73页
序号 | 项目编码 | 项目名称 | 项目特征描述 | 计量单位 | 工程量 | 金额（元） |  |  | 清单类型
[6 empty] | 综合单价 | 合价 | 其中:暂估价
69 | 030501002001 | 互动灯光跑道（100米） | 1.≥21.5寸触摸杆体、可感应灯光控制陪跑灯的速度，1走步、2跑步、3快跑、4极速：将感应信号转化为灯光的颜色，进行控制点位的输出 2.100米控制灯+互动系统 (互动感应需要)：雷达防水等级≥IP65。开机或者重启要能够自动进入效果,并开启互动, 3.总控器：六核控制面板、语音倒计时播报、控制器、变压器、等 4.标称距离为100米。 5.防水互动投射灯光：单边条形灯,防水等级≥IP66,DC24V，钢化玻璃+优质铝型材,RGB全彩灯光防水辅材：电源线,网线,PVC管200米 6.户外电脑防潮箱定制(含空调)：防雨防潮约1200*600*600,分控,路由器等都装在这里，电一直要通到防潮箱。 7.含运输、安装、云服务; 8.含三年质保。 9.具体要求详见设计图纸及招标文件 10.其他：全费用，包含但不限于设备的购买、安装、调试、集成、服务、管理费、利润、税金（13%）等全部费用，达到设计和运行要求。 | 套 | 1 | 231500 | 231500 |  | 分部分项
70 | 030501017019 | 软件系统 | 1.夜光跑到定制，夜光跑道可以选择4种跑步状态、对应颜色发生改变、对应的不同状态灯也发生速度变化、终端控制系统、512单片机信号处理系统、数模转化系统、灯光控制器 2.具体要求详见设计图纸及招标文件 3.其他：全费用，包含但不限于设备的购买、安装、调试、集成、服务、管理费、利润、税金（13%）等全部费用，达到设计和运行要求。 | 套 | 1 | 86038.2 | 86038.2 |  | 分部分项
| 本页小计 | [5 empty] | 317538.2
E.18 分部分项工程项目清单与措施项目清单计价表
工程名称:洋湖智慧城市（一期）项目 | [5 empty] | 标段: | 第38页 共73页
序号 | 项目编码 | 项目名称 | 项目特征描述 | 计量单位 | 工程量 | 金额（元） |  |  | 清单类型
[6 empty] | 综合单价 | 合价 | 其中:暂估价
| 1.3.1.7.4 | 互动点播屏 |  |  |  |  | 203013.53
71 | 030504002001 | 互动点播屏 | 1.点间距不大于4mm； 2.像素密度≥62500点/㎡； 3.封装方式：SMD封装； 4.维护方式：前后维护； 5.尺寸：≥2880(长)mm×1600(高)mm， 6.包含箱体且防护等级不下于IP65 7.水平视角（ °）：≥160； 8.垂直视角（ °）：≥140； 9.对比度：≥9000:1； 10.刷新率：≥1920Hz； 11.灰度级别：16384； 12.寿命典型值：100000h； 13.平整度（mm）：≤0.2； 14.亮度/色度均匀性：≥97%； 15. 像素点中心距偏差：≤3%； 16. 色温： 3000K-9000K； 17.显示屏亮度：≥5000cd/m2； 18.含附件、配件、线缆等所需的一切辅材； 19.含三年质保。 20.具体要求详见设计图纸及招标文件 21.其他：全费用，包含但不限于设备的购买、安装、调试、集成、服务、管理费、利润、税金（13%）等全部费用，达到设计和运行要求。 | ㎡ | 13.82 | 9900.72 | 136827.95 |  | 分部分项
| 本页小计 | [5 empty] | 136827.95
E.18 分部分项工程项目清单与措施项目清单计价表
工程名称:洋湖智慧城市（一期）项目 | [5 empty] | 标段: | 第39页 共73页
序号 | 项目编码 | 项目名称 | 项目特征描述 | 计量单位 | 工程量 | 金额（元） |  |  | 清单类型
[6 empty] | 综合单价 | 合价 | 其中:暂估价
72 | 030504003005 | 二合一视频处理器 | 集成发送卡、视频处理、U盘播放功能于一体； 1.支持不少于1路DVI/HDMI/VGA/CVBS输入，1路USB播放； 2.支持不少于2路网口输出，≥130万像素带载； 3.支持画面全屏缩放、点对点显示、自定义缩放三种缩放模式； 4.支持窗口位置、大小调整及窗口截取功能 5.支持≥6个预设场景 6.含三年质保。 7.具体要求详见设计图纸及招标文件 8.其他：全费用，包含但不限于设备的购买、安装、调试、集成、服务、管理费、利润、税金（13%）等全部费用，达到设计和运行要求。 | 套 | 3 | 1546.09 | 4638.27 |  | 分部分项
73 | 030504003004 | 散热系统 | 1.带记忆功能、二次改造加模块 2.空调支架、铜管加长、控调排水 3.特殊功能 恒温智能模块设置，通电自动开机二次改造 4.功率 2 P 5.适用面积10-15㎡ 6.其它技术要求 制冷功率2P；循环风量：630m3/h；室内机噪音：19-38dB；室外机噪音：≤51dB；电源性能：220V/50HzP； 7.具体要求详见设计图纸及招标文件 8.其他：全费用，包含但不限于设备的购买、安装、调试、集成、服务、管理费、利润、税金（13%）等全部费用，达到设计和运行要求。 | 台 | 3 | 5592.39 | 16777.17 |  | 分部分项
| 本页小计 | [5 empty] | 21415.44
E.18 分部分项工程项目清单与措施项目清单计价表
工程名称:洋湖智慧城市（一期）项目 | [5 empty] | 标段: | 第40页 共73页
序号 | 项目编码 | 项目名称 | 项目特征描述 | 计量单位 | 工程量 | 金额（元） |  |  | 清单类型
[6 empty] | 综合单价 | 合价 | 其中:暂估价
74 | 030504003007 | 信息发布播放盒 | 1.安卓 播放盒 2.支持不少于4路1080P监控画面直播 3.支持4K画面播放 4.CPU：≥四核 5.存储参数：内存≥2G，储存空间：≥8 GB（EMMC），内置TF卡≥32 GB 6.网络：有线、无线WIFI 7.接口：不少于HDMI OUT×1，AUDIO IN×1,AUDIO OUT×1, RJ45 IN×1,USB2.0×2,TF卡接口×1 8.可以脱机独立工作以及联机在线工作，在服务器瘫痪或网络断开的情况下，不影响媒体显示端的播放和显示。 9.含三年质保。 10.具体要求详见设计图纸及招标文件 11.其他：全费用，包含但不限于设备的购买、安装、调试、集成、服务、管理费、利润、税金（13%）等全部费用，达到设计和运行要求。 | 台 | 3 | 2800.5 | 8401.5 |  | 分部分项
75 | 030506004003 | 室外音柱 | 1.线性音频输入,可以播放外部音源。 2.支持多通道接收处理功能。 3.额定功率:20W/4Ω 4.灵敏度:90dB±2dB 5.频率响应: 100Hz～17KHz 6.防护等级:≥IP66 7.传输线缆:USB公头；2芯音频输入口；三组2芯报警开关量；圆口电源线 8.具体要求详见设计图纸及招标文件 9.其他：全费用，包含但不限于设备的购买、安装、调试、集成、服务、管理费、利润、税金（13%）等全部费用，达到设计和运行要求。 | 台 | 3 | 585.24 | 1755.72 |  | 分部分项
| 本页小计 | [5 empty] | 10157.22
E.18 分部分项工程项目清单与措施项目清单计价表
工程名称:洋湖智慧城市（一期）项目 | [5 empty] | 标段: | 第41页 共73页
序号 | 项目编码 | 项目名称 | 项目特征描述 | 计量单位 | 工程量 | 金额（元） |  |  | 清单类型
[6 empty] | 综合单价 | 合价 | 其中:暂估价
76 | 030506001006 | 接收卡 | 1.集成不少于16 个标准 HUB75 接口，免接 HUB 板。 2.采用千兆网口，可以连接 PC 端。 3.支持逐点亮色度校正。 4.支持接收卡预存画面设置。 5.支持温度、电压、网线通讯和视频源信号状态检测。 6.支持 5Pin 液晶模块 7.含三年质保。 8.具体要求详见设计图纸及招标文件 9.其他：全费用，包含但不限于设备的购买、安装、调试、集成、服务、管理费、利润、税金（13%）等全部费用，达到设计和运行要求。 | 套 | 3 | 686.35 | 2059.05 |  | 分部分项
77 | 031101007001 | 电源 | 1. 可靠性高，负载能力强，符合3C要求 2. 100%满负载老化试验 3. 空气自然对流冷却 4. 保护功能具有：短路/过载 5.含三年质保。 6.具体要求详见设计图纸及招标文件 7.其他：全费用，包含但不限于设备的购买、安装、调试、集成、服务、管理费、利润、税金（13%）等全部费用，达到设计和运行要求。 | 套 | 3 | 1518.63 | 4555.89 |  | 分部分项
78 | 080901009001 | 智能配电系统 | 1.10kW，具备过压、过流、欠压、缺相、短路、断路保护功能 2.具体要求详见设计图纸及招标文件 3.其他：全费用，包含但不限于设备的购买、安装、调试、集成、服务、管理费、利润、税金（13%）等全部费用，达到设计和运行要求。 | 套 | 3 | 3804.66 | 11413.98 |  | 分部分项
| 本页小计 | [5 empty] | 18028.92
E.18 分部分项工程项目清单与措施项目清单计价表
工程名称:洋湖智慧城市（一期）项目 | [5 empty] | 标段: | 第42页 共73页
序号 | 项目编码 | 项目名称 | 项目特征描述 | 计量单位 | 工程量 | 金额（元） |  |  | 清单类型
[6 empty] | 综合单价 | 合价 | 其中:暂估价
79 | 650111002003 | 钢结构 | 1.根据景区情况，结合园林景观进行定制化钢结构造型，满足发包人要求。 2.具体要求详见设计图纸及招标文件 3.其他：全费用，包含但不限于设备的购买、安装、调试、集成、服务、管理费、利润、税金（13%）等全部费用，达到设计和运行要求。 | 套 | 3 | 5528 | 16584 |  | 分部分项
| 1.3.1.7.5 | 太阳能长椅 |  |  |  |  | 166222.24
80 | 030503004001 | AI调温座椅 | 1.功能：自动加热、蓝牙音箱 、USB接口、无线充电模块、太阳能供电 2.材质：壁厚≥5mm高强度钢板 3.感知模块：红外漫反射 人体感应 感应距离3-5M 4.控制模块：32位高性能处理器，支持FPU（浮点运算）和DSP指令，1024K FLASH， 192K SRAM 5.监测模块：温度传感器 量程不小于-20~80℃ 精度：≤0.5℃ 6.执行模块：加热垫 三挡可调节恒温加热垫 7.声音模块: 蓝牙音箱 重低音立体声音箱 8.喇叭材质：钕磁铁 9.含附件、配件、线缆等所需的一切辅材； 10.含三年质保。 11.具体要求详见设计图纸及招标文件 12.其他：全费用，包含但不限于设备的购买、安装、调试、集成、服务、管理费、利润、税金（13%）等全部费用，达到设计和运行要求。 | 套 | 4 | 38500 | 154000 |  | 分部分项
| 本页小计 | [5 empty] | 170584
E.18 分部分项工程项目清单与措施项目清单计价表
工程名称:洋湖智慧城市（一期）项目 | [5 empty] | 标段: | 第43页 共73页
序号 | 项目编码 | 项目名称 | 项目特征描述 | 计量单位 | 工程量 | 金额（元） |  |  | 清单类型
[6 empty] | 综合单价 | 合价 | 其中:暂估价
81 | 031006005001 | 太阳能供电板 | 1.满足2个调温座椅供电电量及设备电压 2.具体要求详见设计图纸及招标文件 3.其他：全费用，包含但不限于设备的购买、安装、调试、集成、服务、管理费、利润、税金（13%）等全部费用，达到设计和运行要求。 | 套 | 2 | 6111.12 | 12222.24 |  | 分部分项
| 1.3.1.7.6 | 智能垃圾桶 |  |  |  |  | 50000
82 | 031101004001 | 智能垃圾桶 | AI深度学习的智能生活干垃圾两分类桶，单桶容量不小于110L。 1.采用太阳能光伏取电（支持外接电源）； 2.分类模式：两分类模式（可回收物、其他干垃圾）； 3.带自动除臭功能； 4.GPS/北斗定位； 5.带4G/5G通讯模块及3年流量卡； 6.人机互动、语音播放； 7.红外感应开门； 8.防水等级：≥IP67。 9.含三年质保。 10.具体要求详见设计图纸及招标文件 11.其他：全费用，包含但不限于设备的购买、安装、调试、集成、服务、管理费、利润、税金（13%）等全部费用，达到设计和运行要求。 | 套 | 2 | 25000 | 50000 |  | 分部分项
| 1.3.1.7.7 | 钢琴步道 |  |  |  |  | 107887.24
| 本页小计 | [5 empty] | 62222.24
E.18 分部分项工程项目清单与措施项目清单计价表
工程名称:洋湖智慧城市（一期）项目 | [5 empty] | 标段: | 第44页 共73页
序号 | 项目编码 | 项目名称 | 项目特征描述 | 计量单位 | 工程量 | 金额（元） |  |  | 清单类型
[6 empty] | 综合单价 | 合价 | 其中:暂估价
83 | FC0104004001 | 集电地板(含钢琴步道系统综合布线) | 1.产品规格： 1000*300*60mm产品材质：12mm钢琴键图案，钢化玻璃+不锈钢 2.含三年质保。 3.具体要求详见设计图纸及招标文件 4.其他：全费用，包含但不限于设备的购买、安装、调试、集成、服务、管理费、利润、税金（13%）等全部费用，达到设计和运行要求。 | 套 | 24 | 200 | 4800 |  | 分部分项
84 | 030503002001 | 集电地板采集器 | 1.可接地板数量：8；输出接口：485；信号类型：数字量；电源：DC12V 2.含三年质保。 3.具体要求详见设计图纸及招标文件 4.其他：全费用，包含但不限于设备的购买、安装、调试、集成、服务、管理费、利润、税金（13%）等全部费用，达到设计和运行要求。 | 套 | 24 | 491.52 | 11796.48 |  | 分部分项
85 | 030506004004 | 定制户外音箱 | 1.声音模块：立体声音环绕音响; 2.灵敏度: ≥93dB/mW 3.功率: ≥50W 4.接口类型: RCA接口， 5.音箱结构: Hifi对箱 6.含三年质保。 7.具体要求详见设计图纸及招标文件 8.其他：全费用，包含但不限于设备的购买、安装、调试、集成、服务、管理费、利润、税金（13%）等全部费用，达到设计和运行要求。 | 套 | 2 | 2805.8 | 5611.6 |  | 分部分项
| 本页小计 | [5 empty] | 22208.08
E.18 分部分项工程项目清单与措施项目清单计价表
工程名称:洋湖智慧城市（一期）项目 | [5 empty] | 标段: | 第45页 共73页
序号 | 项目编码 | 项目名称 | 项目特征描述 | 计量单位 | 工程量 | 金额（元） |  |  | 清单类型
[6 empty] | 综合单价 | 合价 | 其中:暂估价
86 | 030501017020 | 趣味互动跳跳控制程序 | 1.用户通过踩踏控制柜联动； 2.系统采集踩踏产生的发电数据； 3.同时踩踏后地砖会发光。 软件性能： 1.兼容性：嵌入式操作系统 2.易用性：搭载网络协议栈，远程网络操控。 3.通信协议：多种通讯协议，modbus、DMX512、自定义RS485协议。 4.具体要求详见设计图纸及招标文件 5.其他：全费用，包含但不限于设备的购买、安装、调试、集成、服务、管理费、利润、税金（13%）等全部费用，达到设计和运行要求。 | 套 | 1 | 56751.53 | 56751.53 |  | 分部分项
| 本页小计 | [5 empty] | 56751.53
E.18 分部分项工程项目清单与措施项目清单计价表
工程名称:洋湖智慧城市（一期）项目 | [5 empty] | 标段: | 第46页 共73页
序号 | 项目编码 | 项目名称 | 项目特征描述 | 计量单位 | 工程量 | 金额（元） |  |  | 清单类型
[6 empty] | 综合单价 | 合价 | 其中:暂估价
87 | 080901009002 | 户外控制柜 | 1.柜体：定制304不锈钢；材料厚度≥5mm；尺寸约700*400*1500mm；内嵌式防水处理；防护等级≥IP65。 2.内置信号转换模块、核心控制模块、驱动模块、供电模块、串口服务器数据模块、光纤通讯模块 ①信号转换模块：传输速率：1600Mbps; 网络标准：802.11b 802.11g 802.11a 802.11n 802.11ac ②核心控制模块：用于与管理平台联网，并控制钢琴步道各项联动功能。 ③开关电源供电模块:输出额定功率：≥336W；输出电压24V；调制方式：脉冲宽度调制；效率：87%； ④串口服务器数据模块：RS485、RS232；网口：RJ45; 电源AC220V; 功率24W；操作模式：TCP Server、TCP Client、UDP Normal、UDP Appointed、虚拟串口、点对点连接； 3.含附件、配件、线缆等所需的一切辅材； 4.含三年质保。 5.具体要求详见设计图纸及招标文件 6.其他：全费用，包含但不限于设备的购买、安装、调试、集成、服务、管理费、利润、税金（13%）等全部费用，达到设计和运行要求。 | 台 | 1 | 28927.63 | 28927.63 |  | 分部分项
| 1.3.1.7.8 | 室内导览屏 |  |  |  |  | 288700.17
| 本页小计 | [5 empty] | 28927.63
E.18 分部分项工程项目清单与措施项目清单计价表
工程名称:洋湖智慧城市（一期）项目 | [5 empty] | 标段: | 第47页 共73页
序号 | 项目编码 | 项目名称 | 项目特征描述 | 计量单位 | 工程量 | 金额（元） |  |  | 清单类型
[6 empty] | 综合单价 | 合价 | 其中:暂估价
88 | 030504002002 | 室内导览屏（含信息发布播放盒、接收卡、电源） | 1.小间距LED全彩显示屏；屏幕宽高比：16:9，压铸铝材质；像素结构：LED表贴三合一；LED像素点间距＜1.6mm;像素密度≥280000点/㎡，灰度等级16bit。功能特性：支持任意方向、任意尺寸、任意造型拼接，画面均匀一致，无黑线，实现真正无缝拼接。维护方式：灯板、电源、接收卡可实现正面拆卸，支持完全前维护。冗余备份：支持双电源，支持信号备份。产品平均无故障工作时间MTBF≥10万小时，故障平均修复时间MTTR不超过15分钟。显示单元箱体及箱体后盖材质为铝合金且厚度不小于3mm（不包括后盖），铝合金力学性能不低于国家标准GB/T3880-2012中牌号7075的力学性能。 2.含附件、配件、线缆等所需的一切辅材； 3.含三年质保。 4.具体要求详见设计图纸及招标文件 5.其他：全费用，包含但不限于设备的购买、安装、调试、集成、服务、管理费、利润、税金（13%）等全部费用，达到设计和运行要求。 | ㎡ | 7.29 | 33916.8 | 247253.47 |  | 分部分项
| 本页小计 | [5 empty] | 247253.47
E.18 分部分项工程项目清单与措施项目清单计价表
工程名称:洋湖智慧城市（一期）项目 | [5 empty] | 标段: | 第48页 共73页
序号 | 项目编码 | 项目名称 | 项目特征描述 | 计量单位 | 工程量 | 金额（元） |  |  | 清单类型
[6 empty] | 综合单价 | 合价 | 其中:暂估价
89 | 030504003006 | 二合一视频处理器 | 集成发送卡、视频处理、U盘播放功能于一体； 1.支持不少于1路DVI/HDMI/VGA/CVBS输入，1路USB播放； 2.支持不少于2路网口输出，≥520万像素带载； 3.支持画面全屏缩放、点对点显示、自定义缩放三种缩放模式； 4.支持窗口位置、大小调整及窗口截取功能 5.支持不少于6个预设场景 6.含三年质保。 7.具体要求详见设计图纸及招标文件 8.其他：全费用，包含但不限于设备的购买、安装、调试、集成、服务、管理费、利润、税金（13%）等全部费用，达到设计和运行要求。 | 套 | 1 | 3498.52 | 3498.52 |  | 分部分项
90 | 030504003008 | 散热系统 | 1.带记忆功能、二次改造加模块 2.空调支架、铜管加长、控调排水 3.特殊功能 恒温智能模块设置，通电自动开机二次改造 4.功率 2 P 5.适用面积10-15㎡ 6.其它技术要求 制冷功率2P；循环风量：630m3/h；室内机噪音：19-38dB；室外机噪音：≤51dB；电源性能：220V/50HzP； 7.具体要求详见设计图纸及招标文件 8.其他：全费用，包含但不限于设备的购买、安装、调试、集成、服务、管理费、利润、税金（13%）等全部费用，达到设计和运行要求。 | 台 | 1 | 5592.39 | 5592.39 |  | 分部分项
| 本页小计 | [5 empty] | 9090.91
E.18 分部分项工程项目清单与措施项目清单计价表
工程名称:洋湖智慧城市（一期）项目 | [5 empty] | 标段: | 第49页 共73页
序号 | 项目编码 | 项目名称 | 项目特征描述 | 计量单位 | 工程量 | 金额（元） |  |  | 清单类型
[6 empty] | 综合单价 | 合价 | 其中:暂估价
91 | 030506004005 | 音柱 | 1.线性音频输入,可以播放外部音源。支持多通道接收处理功能。内置≥3M音频存储空间，可以通过外置USB接口擦除拷贝6首音乐，通过拨码开关选择预设音乐信号，通过触发播放预设语音节目。内部功放具备过热、过压、短路等保护功能。输出音量可调节。高保真度音箱功放，内置D类数字功放，效率高。安装方式简便易捷。支持三组2芯报警开关量输入，最多可接三组不同报警信号 额定功率:20W/4Ω 灵敏度:90dB±2dB 频率响应: 100Hz～17KHz 防护等级:≥IP66 2.含三年质保。 3.具体要求详见设计图纸及招标文件 4.其他：全费用，包含但不限于设备的购买、安装、调试、集成、服务、管理费、利润、税金（13%）等全部费用，达到设计和运行要求。 | 台 | 2 | 585.24 | 1170.48 |  | 分部分项
92 | 080901009003 | 智能配电系统 | 1.20kW，具备过压、过流、欠压、缺相、短路、断路保护功能 2.具体要求详见设计图纸及招标文件 3.其他：全费用，包含但不限于设备的购买、安装、调试、集成、服务、管理费、利润、税金（13%）等全部费用，达到设计和运行要求。 | 台 | 1 | 4468.49 | 4468.49 |  | 分部分项
93 | 650111002004 | 钢结构 | 1.固定安装,含90MM黑色哑光不锈钢包边 2.具体要求详见设计图纸及招标文件 3.其他：全费用，包含但不限于设备的购买、安装、调试、集成、服务、管理费、利润、税金（13%）等全部费用，达到设计和运行要求。 | 套 | 1 | 8748 | 8748 |  | 分部分项
| 本页小计 | [5 empty] | 14386.97
E.18 分部分项工程项目清单与措施项目清单计价表
工程名称:洋湖智慧城市（一期）项目 | [5 empty] | 标段: | 第50页 共73页
序号 | 项目编码 | 项目名称 | 项目特征描述 | 计量单位 | 工程量 | 金额（元） |  |  | 清单类型
[6 empty] | 综合单价 | 合价 | 其中:暂估价
94 | 080904019001 | 43寸触摸屏 | 1.43寸电容触摸一体机,落地式，windows系统液晶面板：采用工业级原装模组屏，触控原理：采用纯电容屏技术G+G触控，非纳米金属网格改良性电容；定位精度：≦0.5mm； 触摸点数：≧10点； 触摸精度：≥749762*749762； 触摸次数：≧13600万次； 触摸寿命：≥100000小时； 2.含三年质保。 3.具体要求详见设计图纸及招标文件 4.其他：全费用，包含但不限于设备的购买、安装、调试、集成、服务、管理费、利润、税金（13%）等全部费用，达到设计和运行要求。 | 套 | 1 | 17968.82 | 17968.82 |  | 分部分项
| 1.3.1.7.9 | 语音亭 |  |  |  |  | 165581.82
95 | 021003004001 | 智能语音亭装置 | 1、语言助手 2、矩阵麦克风 3、环绕音响 4、亭内和周边指示牌 5、线下施工 6、定制五金框架 7、4g网络模块 8.含三年质保。 9.具体要求详见设计图纸及招标文件 10.其他：全费用，包含但不限于设备的购买、安装、调试、集成、服务、管理费、利润、税金（13%）等全部费用，达到设计和运行要求。 | 套 | 2 | 58450 | 116900 |  | 单价措施
| 本页小计 | [5 empty] | 134868.82
E.18 分部分项工程项目清单与措施项目清单计价表
工程名称:洋湖智慧城市（一期）项目 | [5 empty] | 标段: | 第51页 共73页
序号 | 项目编码 | 项目名称 | 项目特征描述 | 计量单位 | 工程量 | 金额（元） |  |  | 清单类型
[6 empty] | 综合单价 | 合价 | 其中:暂估价
96 | 030501017021 | 智能语音亭系统 | 1.对话式AI操作系统；支持唤醒语音及部分语言定制 2.具体要求详见设计图纸及招标文件 3.其他：全费用，包含但不限于设备的购买、安装、调试、集成、服务、管理费、利润、税金（13%）等全部费用，达到设计和运行要求。 | 套 | 2 | 24340.91 | 48681.82 |  | 分部分项
| 1.3.1.8 | 人行道闸系统 |  |  |  |  | 700326.52
| 本页小计 | [5 empty] | 48681.82
E.18 分部分项工程项目清单与措施项目清单计价表
工程名称:洋湖智慧城市（一期）项目 | [5 empty] | 标段: | 第52页 共73页
序号 | 项目编码 | 项目名称 | 项目特征描述 | 计量单位 | 工程量 | 金额（元） |  |  | 清单类型
[6 empty] | 综合单价 | 合价 | 其中:暂估价
97 | 030504001001 | 景区三辊闸 | 1.电机类型：直流无刷电机驱动 2.机芯寿命：平均寿命：>500万次 3.通行频率：20--60人/分钟 4.箱体材质：304拉丝不锈钢 5.通道宽度：约550mm 6.门翼材质：不锈钢 7.授权验证的用户才可通过，未授权用户闯入推杆时声光报警； 8.工作模式常开或者常闭可选择，有效缓解人流压力，提高设备工作效率； 9.远程控制管理，远距离控制闸机开关的功能，并提供联动输入接口，以满足用户的特殊需求及消防安全要求； 10.具有自动复位功能，开闸后，在规定的时间内未通行时，系统将自动取消用户的此次通行的权限，通行时间限制可由用户自定义配置； 11.具备自动上下杆的功能，断电时，自动落杆，人员可自由通行； 12.具有故障自检和报警提示功能，方便用户维护及使用； 13.通道组件扩展：通道含功放、喇叭，显示屏；可选配读卡器、二维码、人脸组件等配件。 14.含三年质保。 11.具备自动上下杆的功能，断电时，自动落杆，人员可自由通行； 12.具有故障自检和报警提示功能，方便用户维护及使用； 13.通道组件扩展：通道含功放、喇叭，显示屏；可选配读卡器、二维码、人脸组件等配件。 14.含三年质保。 15.具体要求详见设计图纸及招标文件 16.其他：全费用，包含但不限于设备的购买、安装、调试、集成、服务、管理费、利润、税金（13%）等全部费用，达到设计和运行要求。 | 台 | 10 | 25140.37 | 251403.7 |  | 分部分项
| 本页小计 | [5 empty] | 251403.7
E.18 分部分项工程项目清单与措施项目清单计价表
工程名称:洋湖智慧城市（一期）项目 | [5 empty] | 标段: | 第53页 共73页
序号 | 项目编码 | 项目名称 | 项目特征描述 | 计量单位 | 工程量 | 金额（元） |  |  | 清单类型
[6 empty] | 综合单价 | 合价 | 其中:暂估价
本页小计
E.18 分部分项工程项目清单与措施项目清单计价表
工程名称:洋湖智慧城市（一期）项目 | [5 empty] | 标段: | 第54页 共73页
序号 | 项目编码 | 项目名称 | 项目特征描述 | 计量单位 | 工程量 | 金额（元） |  |  | 清单类型
[6 empty] | 综合单价 | 合价 | 其中:暂估价
98 | 030504001002 | 无刷通用摆闸 | 1.闸机为摆闸箱体，采用厚度不低于1.5mm的304不锈钢拉丝框体，门翼可以选择采用亚克力或不锈钢材质，红外检测对数不少于24对； 2.通道宽度约1200mm/20-60人每分钟/24对红外检测/门翼亚克力、不锈钢、钢化玻璃/框体不锈钢/室内室外/工作电压220V/工作功率<300W，待机功率<50W； 3.闸机设备的外表面，平整清洁，没有毛刺、飞边、砂眼、气孔等常见缺陷，没有擦伤、划痕、变形、破损以及生锈、腐蚀等损伤，没有尖锐的凸起、边角或棱角 4.通道应具备允许通行、禁止通行检查功能，具备防尾随功能，没有经管理人员授权的人员闯入时能够发出声光报警 5.设备机身需要具备牢固的结构，拦挡部分不易破碎且不易伤人、灵活无阻碍； 6.设备外壳对外界机械碰撞要求应满足指示部分应符合IK04的要求，其他表面符合IK07的要求 7.通道具备防夹功能，在门翼复位过程中，在门翼运行区域有人时，门翼部门停止运动。 8.通道满足进入时间在2s（含）~60s（含）范围内可调，通行时间在2s（含）~60s（含）范围内可调 9.通道应支持多种通讯接口，如TCP/IP、RS485/232、I/O、CAN总线等，方便设备扩展及对接 10.通道功能应满足单通道反潜回、多通道跨主机反潜回的功能，有效防止非授权人员非法入侵 11.在紧急情况下，如设备断电或者发生故障能够无阻挡，不影响人员进出 设备应具备消防联动功能，当消防信号触发时，门翼将处于常开状态，确保人员及时疏散 12.设备应支持功能扩展，认证方式多样，支持读卡器、居民身份证阅读器、二维码、人脸识别组件、指纹、显示屏等设备。 13.设备应支持每天特定的时段常开/常闭管控，方便进出人员管控 14.设备应支持看门狗、在线升级的功能，方便设备维护管理 15.通道支持远程控制管理功能、联网运行、离线单机运行，同时支持遥控器开门 16.通道应支持根据实际情况选择通行模式、设置门翼开关速度 17.含三年质保 18.具体要求详见设计图纸及招标文件 19.其他：全费用，包含但不限于设备的购买、安装、调试、集成、服务、管理费、利润、税金（13%）等全部费用，达到设计和运行要求。 | 台 | 1 | 41887.49 | 41887.49 |  | 分部分项
| 本页小计 | [5 empty] | 41887.49
E.18 分部分项工程项目清单与措施项目清单计价表
工程名称:洋湖智慧城市（一期）项目 | [5 empty] | 标段: | 第55页 共73页
序号 | 项目编码 | 项目名称 | 项目特征描述 | 计量单位 | 工程量 | 金额（元） |  |  | 清单类型
[6 empty] | 综合单价 | 合价 | 其中:暂估价
99 | 030504001003 | 控制器主板套件 | 1.32位处理器，上行TCP/IP、RS485，下行RS485、维根、232串口； 2.含三年质保 3.具体要求详见设计图纸及招标文件 4.其他：全费用，包含但不限于设备的购买、安装、调试、集成、服务、管理费、利润、税金（13%）等全部费用，达到设计和运行要求。 | 台 | 17 | 2465.1 | 41906.7 |  | 分部分项
100 | 030504001004 | 身份证阅读器 | 1.可读取二/三代居民身份证、港澳台居民居住证、外国人永久居留身份证的信息；兼容ISO 14443-A标准，可识别Mifare卡和CPU卡序列号； 2.含三年质保。 3.具体要求详见设计图纸及招标文件 4.其他：全费用，包含但不限于设备的购买、安装、调试、集成、服务、管理费、利润、税金（13%）等全部费用，达到设计和运行要求。 | 台 | 18 | 3524.49 | 63440.82 |  | 分部分项
| 本页小计 | [5 empty] | 105347.52
E.18 分部分项工程项目清单与措施项目清单计价表
工程名称:洋湖智慧城市（一期）项目 | [5 empty] | 标段: | 第56页 共73页
序号 | 项目编码 | 项目名称 | 项目特征描述 | 计量单位 | 工程量 | 金额（元） |  |  | 清单类型
[6 empty] | 综合单价 | 合价 | 其中:暂估价
101 | 030507005001 | 通道人脸组件 | 1、Linux操作系统，≥双核处理器+1G内存+16G EMMC； 2、8寸IPS全视角高清触控屏，亮度大于400cd/m2，分辨率≥1920*1080；图像无拖影、无延迟； 3、210万有效像素彩色/黑白双目摄像头，支持双目活体检测，信噪比≥50db(AGC OFF)；120db宽动态，ISP算法人脸局部曝光；自动增益、自动白平衡，让图像保持真实的自然色彩； 4、H.265编码格式视频流通过ONVIF协议、GB28181协议直连NVR等存储设备，支持视频预览；支持码流和I帧间隔设置；支持视频区域部分屏蔽； 5、精准识别人脸，支持全貌底图带口罩人脸识别，支持强逆光环境下运动人脸识别； 6、支持多种识别模式任意组合：人脸1:n比对，人证1:1比对，人脸(1:n)+人证(1:1)3合1比对，人证库（本人+身份证+白名单库）3合1比对，白名单人证库（本人+白名单库+底图库+身份证）4合1比对等； 7、1:n模式识别速度＜3毫秒，准确率＞99.999%； 8、人证模式下无人数上限，1:n模式下支持人脸机本地（脱机）人脸库容10万人； 9、支持选配内置IC/ID/二代身份证IDR读卡器，或通过RS485或韦根外接读卡器或身份证阅读器，实现刷卡开闸；支持提供二维码读头技术接口； 10、支持本地存储16万条识别记录，支持 TF 卡扩展存储； 11、接口协议丰富，支持Windows/Linux等多种平台下的TCP/IP、UDP、RTP、RTSP、RTCP、HTTP、DNS、DDNS、DHCP、SMTP、UPNP、MQTT协议； 12、支持4G/RJ45/WiFi网络模块； 13、支持远程升级，本地web端管理、查询、配置设备； 14、支持公网/局域网使用； 15、内置光敏传感器，自动调节LED补光灯强度； 16、内置视频监控专用黑光级传感器，低照度识别更精准； 17、支持人脸智能曝光、人脸智能增强设置； 18、支持3D降噪、透雾技术；支持ROI编码； 19、平均无故障运行时间 MTBF＞50000H； 20、丰富的硬件接口（I/O、WG26、WG34、RJ45、门磁、开门、门锁、RS485）； 21、IP66级防水防尘，Rp6盐雾等级以上，防爆等级：IK06，抗静电 接触正负4KV,空气正负8KV； 22、工作温度：-30℃ - +60℃、工作湿度：0～90%相对湿度,无冷凝； 23、DC12V/2A，功率20W。 24.含三年质保。 25.具体要求详见设计图纸及招标文件 26.其他：全费用，包含但不限于设备的购买、安装、调试、集成、服务、管理费、利润、税金（13%）等全部费用，达到设计和运行要求。 | 台 | 18 | 5140.78 | 92534.04 |  | 分部分项
| 本页小计 | [5 empty] | 92534.04
E.18 分部分项工程项目清单与措施项目清单计价表
工程名称:洋湖智慧城市（一期）项目 | [5 empty] | 标段: | 第57页 共73页
序号 | 项目编码 | 项目名称 | 项目特征描述 | 计量单位 | 工程量 | 金额（元） |  |  | 清单类型
[6 empty] | 综合单价 | 合价 | 其中:暂估价
102 | 030507005002 | 配件 | 1.配套人员通道人脸组件使用，遮阳罩 2.三年质保 3.具体要求详见设计图纸及招标文件 4.其他：全费用，包含但不限于设备的购买、安装、调试、集成、服务、管理费、利润、税金（13%）等全部费用，达到设计和运行要求。 | 套 | 18 | 151.74 | 2731.32 |  | 分部分项
103 | 030507005003 | 二维码读卡器 | 1.扫描方式：二维码影像式 2.具体要求详见设计图纸及招标文件 3.其他：全费用，包含但不限于设备的购买、安装、调试、集成、服务、管理费、利润、税金（13%）等全部费用，达到设计和运行要求。 | 台 | 18 | 4403.1 | 79255.8 |  | 分部分项
| 本页小计 | [5 empty] | 81987.12
E.18 分部分项工程项目清单与措施项目清单计价表
工程名称:洋湖智慧城市（一期）项目 | [5 empty] | 标段: | 第58页 共73页
序号 | 项目编码 | 项目名称 | 项目特征描述 | 计量单位 | 工程量 | 金额（元） |  |  | 清单类型
[6 empty] | 综合单价 | 合价 | 其中:暂估价
104 | 030507007001 | 工控机 | 1.采用小型模块化设计；采用最先进的深度学习算法，支持≥500人脸库，人证比对时间≤1S/人，人脸验证准确率≥99%；可支持VGA、HDMI接口外接显示屏显示；可支持外接身份阅读器及USB摄像机；可支持通过TCP/IP网络平台下发或USB导入卡、人脸数据，支持联网运行认证，也支持在断网模式下，单机运行功能；可支持数据上传功能，可将前端比对结果及抓拍的照片实时上传给后台平台保存，亦可上传给后台黑名单人脸库或者公安身份证信息库进行比对, 实现黑名单管控；可支持人脸学习模式，在此模式下，用户首次刷身份证做人证比对通过后，设备会学习记录保存此用户人脸数据信息，后续用户可直接人脸识别通过；可支持看门狗守护机制，保障设备运行稳定性。 2.含三年质保。 3.具体要求详见设计图纸及招标文件 4.其他：全费用，包含但不限于设备的购买、安装、调试、集成、服务、管理费、利润、税金（13%）等全部费用，达到设计和运行要求。 | 台 | 18 | 5017.67 | 90318.06 |  | 分部分项
105 | 030504001005 | 48口接入交换机 | 1.交换容量：≥256Gbps； 2.包转发率：≥78Mpps，48个10/100/1000M电口,≥4个千兆光口，含12u工业标准机柜（带锁）； 3.含三年质保。 4.具体要求详见设计图纸及招标文件 5.其他：全费用，包含但不限于设备的购买、安装、调试、集成、服务、管理费、利润、税金（13%）等全部费用，达到设计和运行要求。 | 台 | 2 | 7131.59 | 14263.18 |  | 分部分项
| 本页小计 | [5 empty] | 104581.24
E.18 分部分项工程项目清单与措施项目清单计价表
工程名称:洋湖智慧城市（一期）项目 | [5 empty] | 标段: | 第59页 共73页
序号 | 项目编码 | 项目名称 | 项目特征描述 | 计量单位 | 工程量 | 金额（元） |  |  | 清单类型
[6 empty] | 综合单价 | 合价 | 其中:暂估价
106 | 030501012001 | 24口接入交换机 | 1.交换容量：≥256Gbps； 2.包转发率：≥78Mpps，≥24个10/100/1000M电口，≥2个千兆光口，含12u工业标准机柜（带锁）； 3.含三年质保。 4.具体要求详见设计图纸及招标文件 5.其他：全费用，包含但不限于设备的购买、安装、调试、集成、服务、管理费、利润、税金（13%）等全部费用，达到设计和运行要求。 | 台 | 1 | 4831.11 | 4831.11 |  | 分部分项
107 | 030501009001 | 光电转换器 | ≥1百兆光口1个百兆电口，1310nm，工业宽温型-40°C到+85°C，≥IP40防护等级， 2.含三年质保。 3.具体要求详见设计图纸及招标文件 4.其他：全费用，包含但不限于设备的购买、安装、调试、集成、服务、管理费、利润、税金（13%）等全部费用，达到设计和运行要求。 | 对 | 3 | 900.1 | 2700.3 |  | 分部分项
108 | 031103008006 | 非屏蔽六类双绞线 | 1.线型：非屏蔽六类线，符合TIA/EIA-568-C.2和ISO/IEC11801 2.敷设方式：沿灯杆敷设 3.按实结算 4.具体要求详见设计图纸及招标文件 5.其他：全费用，包含但不限于购买、安装、调试、集成、服务、管理费、利润、税金（13%）等全部费用，达到设计和运行要求。 | m | 2400 | 5.26 | 12624 |  | 分部分项
| 本页小计 | [5 empty] | 20155.41
E.18 分部分项工程项目清单与措施项目清单计价表
工程名称:洋湖智慧城市（一期）项目 | [5 empty] | 标段: | 第60页 共73页
序号 | 项目编码 | 项目名称 | 项目特征描述 | 计量单位 | 工程量 | 金额（元） |  |  | 清单类型
[6 empty] | 综合单价 | 合价 | 其中:暂估价
109 | 031103009 | 电缆YJV-3*4 | 1.敷设方式、部位: 室外; 2.材质: 铜芯; 3.电压等级（kV）: 1KV以下。 4.具体要求详见设计图纸及招标文件 5.其他：全费用，包含但不限于购买、安装、调试、集成、服务、管理费、利润、税金（13%）等全部费用，达到设计和运行要求。 | m | 200 | 12.15 | 2430 |  | 分部分项
| 1.3.1.9 | 网络及安全 |  |  |  |  | 1857482.15
110 | 030504001007 | 智能网关 | 1.盒式设备，放置在多功能灯杆设备仓内，可集合交换机、协议栈等功能，实现系统设备对接、信息采集、信息输入、信息输出、集中控制、远程管理、联动应用等。 2.具备设备管理功能，不少于8个10/100/1000Base-T以太网端口,2个千兆SFP,交换容量不小于40G，包转发率不小于25Mpps,转发时延＜10us,支持单模、多光纤环型链等网络拓扑结构； 3.额定工作范围：220VAC 4.供电输出电压：DC12V、DC24V电源输出接口各2个 5.具体要求详见设计图纸及招标文件 6.其他：全费用，包含但不限于设备的购买、安装、调试、集成、服务、管理费、利润、税金（13%）等全部费用，达到设计和运行要求。 | 台 | 95 | 7399.68 | 702969.6 |  | 分部分项
| 本页小计 | [5 empty] | 705399.6
E.18 分部分项工程项目清单与措施项目清单计价表
工程名称:洋湖智慧城市（一期）项目 | [5 empty] | 标段: | 第61页 共73页
序号 | 项目编码 | 项目名称 | 项目特征描述 | 计量单位 | 工程量 | 金额（元） |  |  | 清单类型
[6 empty] | 综合单价 | 合价 | 其中:暂估价
111 | 030504001008 | 接入交换机 | 1.网管型千兆工业交换机，不少于4个千兆光口1000Base-FX(SFP接口）8个自适应RJ45千兆接口10/100/1000Base-T(X)。可实现以太网数据的交换、组环网，汇聚以及远距离光传输功能。支持WEB/CLI/SNMP管理功能；支持基于端口和Tag的VLAN划分、支持QinQ协议；支持瞬间环网冗余保护；采用符合国际标准ITU-T G.8032 V2协议的环网冗余保护技术，20ms全网自愈保护时间；支持SNMPv1/v2c、CLI(Telnet/Console)、Web管理；工作温度: -20 ℃ ~ +85 ℃ ；相对湿度: 5~95% (无凝霜)； 2.具体要求详见设计图纸及招标文件 3.其他：全费用，包含但不限于设备的购买、安装、调试、集成、服务、管理费、利润、税金（13%）等全部费用，达到设计和运行要求。 | 台 | 14 | 5573.05 | 78022.7 |  | 分部分项
| 本页小计 | [5 empty] | 78022.7
E.18 分部分项工程项目清单与措施项目清单计价表
工程名称:洋湖智慧城市（一期）项目 | [5 empty] | 标段: | 第62页 共73页
序号 | 项目编码 | 项目名称 | 项目特征描述 | 计量单位 | 工程量 | 金额（元） |  |  | 清单类型
[6 empty] | 综合单价 | 合价 | 其中:暂估价
112 | 030504001009 | 核心交换机 | 1、插槽数：业务插槽数≥6，主控槽位数≥2； 2、性能要求：交换容量≥300Tbps、包转发率≥57000Mpps； 3、配置要求：配置双主控、双电源，千兆电接口≥24个,千兆光接口≥20个，万兆光接口≥4个，含1根3M 10G SFP+电缆； 4、路由功能：配置静态路由、RIPv1/v2、OSPFv2、IS-IS、BGPv4 5、可靠性：双引擎快速倒换，主备切换时候板内转发无丢包 。 6、管理特性：支持SNMPv1/SNMPv2/ SNMPv3 7、支持Portal认证、支持MAC认证、支持 802.1x认证 8、安全及可靠性：可扩展防火墙模块、IPS模块、负载均衡模块、ssl vpn等多业务安全模块； 9、网管功能：支持内置智能图形化管理功能，能够实现通过图形化界面设备配置及命令一键下发和版本智能升级； 10、链路层安全：支持MACSEC链路层加密协议； 11、SDN技术 ：支持VXLAN，并支持对VXLAN报文的Netstream流量统计和分析功能 12、PON特性：为方便后期扩容接入摄像头，要求设备支持PON组网。 13.具体要求详见设计图纸及招标文件 14.其他：全费用，包含但不限于设备的购买、安装、调试、集成、服务、管理费、利润、税金（13%）等全部费用，达到设计和运行要求。 | 台 | 2 | 74460.72 | 148921.44 |  | 分部分项
| 本页小计 | [5 empty] | 148921.44
E.18 分部分项工程项目清单与措施项目清单计价表
工程名称:洋湖智慧城市（一期）项目 | [5 empty] | 标段: | 第63页 共73页
序号 | 项目编码 | 项目名称 | 项目特征描述 | 计量单位 | 工程量 | 金额（元） |  |  | 清单类型
[6 empty] | 综合单价 | 合价 | 其中:暂估价
113 | 030501011001 | 出口防火墙 | 1、千兆以太网电接口≥16个、千兆以太网光接口≥8个、万兆以太网光接口≥2个；业务扩展插槽≥2个，硬盘插槽≥2个; 2、吞吐量≥3Gbps，全威胁应用层吞吐(IPS+AV+应用识别)≥1.2Gbps，每秒多业务新建连接数≥4万，多业务并发连接数≥260万； 3、支持敏感信息防护功能，识别信息和文件中的关键字、身份证、手机号码、银行卡号、信用卡号等敏感信息； 4、支持畸形包攻击防护，DDOS防护，TCP-proxy防护，SCAN扫描攻击防护等； 5、支持SQL注入攻击的检测和防御能力，支持跨站脚本攻击的检测和防御能力，可以对Web服务系统提供保护； 6、含3年IPS/AV/URL功能授权函。 7.具体要求详见设计图纸及招标文件 8.其他：全费用，包含但不限于设备的购买、安装、调试、集成、服务、管理费、利润、税金（13%）等全部费用，达到设计和运行要求。 | 台 | 1 | 66949.73 | 66949.73 |  | 分部分项
| 本页小计 | [5 empty] | 66949.73
E.18 分部分项工程项目清单与措施项目清单计价表
工程名称:洋湖智慧城市（一期）项目 | [5 empty] | 标段: | 第64页 共73页
序号 | 项目编码 | 项目名称 | 项目特征描述 | 计量单位 | 工程量 | 金额（元） |  |  | 清单类型
[6 empty] | 综合单价 | 合价 | 其中:暂估价
114 | 030501011002 | 终端准入 | 1、准入终端数≥1000，包转发率≥72Kpps，每秒新建连接数≥8000，最大并发连接数≥400000。接口不少于2千兆电口+2千兆光口SFP； 2、 支持802.1x认证，支持对接本地和AD域用户源，支持在旁路模式部署下准入生效；支持未认证前推送认证客户端下载页面，减轻客户端分发工作量； 3、 支持绑定MAC免认证入网，打开客户端自动认证上线，支持强制初次上线修改密码，保障批量创建账号后的使用安全性；支持根据MAC识别新增终端，用户新终端认证自动触发审批流程，需要管理员审批后才可认证入网； 4、 支持自动检查终端是否能PING通互联网地址，对不满足检查要求的终端强制断网，支持向管理员告警，并弹窗提示用户； 5、 支持检查终端是否有PPPoe拨号、双网卡、无线网卡、非法WIFI（可设置白名单）、4G网卡、非法网关（可设置白名单），对不满足检查要求的终端强制断网，支持向管理员告警，并弹窗提示用户； 6、 支持自定义测试地址，检查终端是否能PING通，对不满足检查要求的终端强制断网，支持向管理员告警，并弹窗提示用户；告警事件中增加违规外联告警选项，用于对违规外联行为使用进行预警； 7、 支持阻断终端用户使用外设，防止终端用户从内网拷贝信息，必须支持便携设别（收集、相机）、存储设备、网络设备、蓝牙设备、摄像头、打印机的使用管控； 8、 支持对终端上U盘和移动硬盘接入设置可读写、拒绝、可读、告警；支持U盘和移动硬盘拷贝/修改/移动的文件内容以及插入和拔出行为的审计。 9.具体要求详见设计图纸及招标文件 10.其他：全费用，包含但不限于设备的购买、安装、调试、集成、服务、管理费、利润、税金（13%）等全部费用，达到设计和运行要求。 | 台 | 1 | 164136.06 | 164136.06 |  | 分部分项
| 本页小计 | [5 empty] | 164136.06
E.18 分部分项工程项目清单与措施项目清单计价表
工程名称:洋湖智慧城市（一期）项目 | [5 empty] | 标段: | 第65页 共73页
序号 | 项目编码 | 项目名称 | 项目特征描述 | 计量单位 | 工程量 | 金额（元） |  |  | 清单类型
[6 empty] | 综合单价 | 合价 | 其中:暂估价
115 | 031101001002 | 设备杆（智能灯杆）配电单元 | 1.≥8回路配电单元，带避雷器。 2.具体要求详见设计图纸及招标文件 3.其他：全费用，包含但不限于设备的购买、安装、调试、集成、服务、管理费、利润、税金（13%）等全部费用，达到设计和运行要求。 | 个 | 151 | 463.25 | 69950.75 |  | 分部分项
116 | MH02051001 | 弱电机箱 | 1：箱体规格：高×宽×深（箱体+防雨帽）1650*600*500mm（尺寸为参考，设备以厂家产品为准），镀锌板、喷塑、壁厚为2mm，包含2P(125A）空开1个；2P(32A）空开3个；1P(10A）空开3个；电源防雷器1台；网络防雷器1台；三插1个；6插位接线板1个；72芯ODF单元一个。 2.具体要求详见设计图纸及招标文件 3.其他：全费用，包含但不限于设备的购买、安装、调试、集成、服务、管理费、利润、税金（13%）等全部费用，达到设计和运行要求。 | 个 | 14 | 4677.67 | 65487.38 |  | 分部分项
117 | 030501009002 | 光电转换器 | ≥1百兆光口1个百兆电口，1310nm，工业宽温型-40°C到+85°C，IP40防护等级， 2.含三年质保。 3.具体要求详见设计图纸及招标文件 4.其他：全费用，包含但不限于设备的购买、安装、调试、集成、服务、管理费、利润、税金（13%）等全部费用，达到设计和运行要求。 | 对 | 10 | 900.1 | 9001 |  | 分部分项
| 本页小计 | [5 empty] | 144439.13
E.18 分部分项工程项目清单与措施项目清单计价表
工程名称:洋湖智慧城市（一期）项目 | [5 empty] | 标段: | 第66页 共73页
序号 | 项目编码 | 项目名称 | 项目特征描述 | 计量单位 | 工程量 | 金额（元） |  |  | 清单类型
[6 empty] | 综合单价 | 合价 | 其中:暂估价
118 | 030504001010 | 工业交换机 | 1、工业以太网交换机； 2、工业级硬件器件支撑平台开发；交换容量≥128Gbps，转发率≥7.2Mpps； 3、≥4千兆电+2千兆光 4、导轨安装； 5、工作温度-40℃～85℃，工作湿度： 5%～95%（非凝结）； 6、防护等级IP40，端口防雷：（空气放电：≥±8.0 kV，接触放电：≥±6.0 kV）支持高等级电磁兼容性防护，支持静电放电抗扰、支持辐射电磁场抗扰、支持电快速瞬变脉冲群抗扰； 7、支持路由接口、RIP等三层动态路由协议； 8、支持IPv6静态路由、IPv6单播路由，4K VLAN,支持RRPP环网设计，支持STP/RSTP/MSTP协议，支持端口安全与认证，支持ACL/QoS。 9.具体要求详见设计图纸及招标文件 10.其他：全费用，包含但不限于设备的购买、安装、调试、集成、服务、管理费、利润、税金（13%）等全部费用，达到设计和运行要求。 | 台 | 2 | 1048.72 | 2097.44 |  | 分部分项
119 | 030502013001 | 8口光缆终端盒 | 1.8口光缆终端盒，满配法兰盘 2.具体要求详见设计图纸及招标文件 3.其他：全费用，包含但不限于设备的购买、安装、调试、集成、服务、管理费、利润、税金（13%）等全部费用，达到设计和运行要求。 | 个 | 151 | 128.89 | 19462.39 |  | 分部分项
| 本页小计 | [5 empty] | 21559.83
E.18 分部分项工程项目清单与措施项目清单计价表
工程名称:洋湖智慧城市（一期）项目 | [5 empty] | 标段: | 第67页 共73页
序号 | 项目编码 | 项目名称 | 项目特征描述 | 计量单位 | 工程量 | 金额（元） |  |  | 清单类型
[6 empty] | 综合单价 | 合价 | 其中:暂估价
120 | 030502013002 | 光缆接续盒 | 1.72芯光缆接续盒，阻燃、防水、抗氧化 2.具体要求详见设计图纸及招标文件 3.其他：全费用，包含但不限于设备的购买、安装、调试、集成、服务、管理费、利润、税金（13%）等全部费用，达到设计和运行要求。 | 个 | 2 | 179.04 | 358.08 |  | 分部分项
121 | 030408001001 | YJV5*10电缆及布放 | 1.线型：YJV5*10 2.敷设方式：穿线管敷设 3.按实结算 4.具体要求详见设计图纸及招标文件 5.其他：全费用，包含但不限于购买、安装、调试、集成、服务、管理费、利润、税金（13%）等全部费用，达到设计和运行要求。 | m | 7650 | 38.71 | 296131.5 |  | 分部分项
122 | 030502007001 | 4芯光缆及敷设 | 1.线材：GYTA-4B1 2.人工穿管敷设 3.按实结算 4.具体要求详见设计图纸及招标文件 5.其他：全费用，包含但不限于购买、安装、调试、集成、服务、管理费、利润、税金（13%）等全部费用，达到设计和运行要求。 | m | 12249 | 6.07 | 74351.43 |  | 分部分项
123 | 030502007002 | 8芯光缆及敷设 | 1.线材：GYTA-8B1 2.穿线管敷设 3.按实结算 4.具体要求详见设计图纸及招标文件 5.其他：全费用，包含但不限于购买、安装、调试、集成、服务、管理费、利润、税金（13%）等全部费用，达到设计和运行要求。 | m | 1676 | 6.96 | 11664.96 |  | 分部分项
| 本页小计 | [5 empty] | 382505.97
E.18 分部分项工程项目清单与措施项目清单计价表
工程名称:洋湖智慧城市（一期）项目 | [5 empty] | 标段: | 第68页 共73页
序号 | 项目编码 | 项目名称 | 项目特征描述 | 计量单位 | 工程量 | 金额（元） |  |  | 清单类型
[6 empty] | 综合单价 | 合价 | 其中:暂估价
124 | 030502007003 | 36芯光缆及敷设 | 1.线材：GYTA-36B1 2.穿线管敷设 3.按实结算 4.具体要求详见设计图纸及招标文件 5.其他：全费用，包含但不限于购买、安装、调试、集成、服务、管理费、利润、税金（13%）等全部费用，达到设计和运行要求。 | m | 810 | 10.36 | 8391.6 |  | 分部分项
125 | 030502007004 | 72芯光缆及敷设 | 1.线材：GYTA-72B1 2.穿线管敷设 3.按实结算 4.具体要求详见设计图纸及招标文件 5.其他：全费用，包含但不限于购买、安装、调试、集成、服务、管理费、利润、税金（13%）等全部费用，达到设计和运行要求。 | m | 2490 | 15.95 | 39715.5 |  | 分部分项
126 | 031103008007 | 非屏蔽六类双绞线 | 1.线型：非屏蔽六类线，符合TIA/EIA-568-C.2和ISO/IEC11801 2.敷设方式：沿灯杆敷设 3.按实结算 4.具体要求详见设计图纸及招标文件 5.其他：全费用，包含但不限于购买、安装、调试、集成、服务、管理费、利润、税金（13%）等全部费用，达到设计和运行要求。 | m | 1497 | 5.79 | 8667.63 |  | 分部分项
127 | 030502014001 | 光纤熔接（4芯） | 1.束状光缆接续（熔接法） 4芯以下 2.按实结算 4.具体要求详见设计图纸及招标文件 5.其他：全费用，包含但不限于购买、安装、调试、集成、服务、管理费、利润、税金（13%）等全部费用，达到设计和运行要求。 | 芯 | 282 | 202.77 | 57181.14 |  | 分部分项
| 本页小计 | [5 empty] | 113955.87
E.18 分部分项工程项目清单与措施项目清单计价表
工程名称:洋湖智慧城市（一期）项目 | [5 empty] | 标段: | 第69页 共73页
序号 | 项目编码 | 项目名称 | 项目特征描述 | 计量单位 | 工程量 | 金额（元） |  |  | 清单类型
[6 empty] | 综合单价 | 合价 | 其中:暂估价
128 | 030502014002 | 光纤熔接（8芯） | 1.束状光缆接续（熔接法） 8芯以下 2.按实结算 4.具体要求详见设计图纸及招标文件 5.其他：全费用，包含但不限于购买、安装、调试、集成、服务、管理费、利润、税金（13%）等全部费用，达到设计和运行要求。 | 芯 | 16 | 386.18 | 6178.88 |  | 分部分项
129 | 030502014003 | 光纤熔接（36芯） | 1.束状光缆接续（熔接法） 36芯以下 2.按实结算 4.具体要求详见设计图纸及招标文件 5.其他：全费用，包含但不限于购买、安装、调试、集成、服务、管理费、利润、税金（13%）等全部费用，达到设计和运行要求。 | 芯 | 6 | 1175.54 | 7053.24 |  | 分部分项
130 | 030502014004 | 光纤熔接（72芯） | 1.束状光缆接续（熔接法） 72芯以下 2.按实结算 4.具体要求详见设计图纸及招标文件 5.其他：全费用，包含但不限于购买、安装、调试、集成、服务、管理费、利润、税金（13%）等全部费用，达到设计和运行要求。 | 芯 | 6 | 2018.78 | 12112.68 |  | 分部分项
131 | 030502014005 | 光缆测试（4芯） | 1.光纤特性的测试、记录、整理测试资料等。 2.按实结算 4.具体要求详见设计图纸及招标文件 5.其他：全费用，包含但不限于购买、安装、调试、集成、服务、管理费、利润、税金（13%）等全部费用，达到设计和运行要求。 | 链路 | 6 | 124.28 | 745.68 |  | 分部分项
| 本页小计 | [5 empty] | 26090.48
E.18 分部分项工程项目清单与措施项目清单计价表
工程名称:洋湖智慧城市（一期）项目 | [5 empty] | 标段: | 第70页 共73页
序号 | 项目编码 | 项目名称 | 项目特征描述 | 计量单位 | 工程量 | 金额（元） |  |  | 清单类型
[6 empty] | 综合单价 | 合价 | 其中:暂估价
132 | 030502014006 | 光缆测试（8芯） | 1.光纤特性的测试、记录、整理测试资料等。 2.按实结算 4.具体要求详见设计图纸及招标文件 5.其他：全费用，包含但不限于购买、安装、调试、集成、服务、管理费、利润、税金（13%）等全部费用，达到设计和运行要求。 | 链路 | 6 | 114.45 | 686.7 |  | 分部分项
133 | 030502014007 | 光缆测试（36芯） | 1.光纤特性的测试、记录、整理测试资料等。 2.按实结算 4.具体要求详见设计图纸及招标文件 5.其他：全费用，包含但不限于购买、安装、调试、集成、服务、管理费、利润、税金（13%）等全部费用，达到设计和运行要求。 | 链路 | 6 | 454.66 | 2727.96 |  | 分部分项
134 | 030502014008 | 光缆测试（72芯） | 1.光纤特性的测试、记录、整理测试资料等。 2.按实结算 4.具体要求详见设计图纸及招标文件 5.其他：全费用，包含但不限于购买、安装、调试、集成、服务、管理费、利润、税金（13%）等全部费用，达到设计和运行要求。 | 链路 | 6 | 752.78 | 4516.68 |  | 分部分项
| 1.3.1.10 | 系统接口 |  |  |  |  | 255000
135 | 030501017003 | 湘江新区大数据中心对接接口 | 1.对接新区大数据中心，提供数据基础库、应用支撑层等功能。 2.具体要求详见设计图纸及招标文件 3.其他：全费用，包含但不限于设备的购买、安装、调试、集成、服务、管理费、利润、税金（6%）等全部费用，达到设计和运行要求。 | 套 | 1 | 45000 | 45000 |  | 分部分项
| 本页小计 | [5 empty] | 52931.34
E.18 分部分项工程项目清单与措施项目清单计价表
工程名称:洋湖智慧城市（一期）项目 | [5 empty] | 标段: | 第71页 共73页
序号 | 项目编码 | 项目名称 | 项目特征描述 | 计量单位 | 工程量 | 金额（元） |  |  | 清单类型
[6 empty] | 综合单价 | 合价 | 其中:暂估价
136 | 030501017004 | 对接嗨哟长沙 | 1.对接嗨哟长沙小程序，提供景区预约、景点介绍等信息。 2.具体要求详见设计图纸及招标文件 3.其他：全费用，包含但不限于设备的购买、安装、调试、集成、服务、管理费、利润、税金（6%）等全部费用，达到设计和运行要求。 | 套 | 1 | 45000 | 45000 |  | 分部分项
137 | 030501017005 | 对接我的长沙 | 1.对接我的长沙APP，我的长沙小程序，提供景区预约、景点介绍等信息。 2.具体要求详见设计图纸及招标文件 3.其他：全费用，包含但不限于设备的购买、安装、调试、集成、服务、管理费、利润、税金（6%）等全部费用，达到设计和运行要求。 | 套 | 1 | 45000 | 45000 |  | 分部分项
138 | 030501017006 | 二期监控系统对接 | 1.对接二期监控系统，实现摄像头可视概览、设备管理、查看详细信息、视频监控、运行监控等功能 2.具体要求详见设计图纸及招标文件 3.其他：全费用，包含但不限于设备的购买、安装、调试、集成、服务、管理费、利润、税金（6%）等全部费用，达到设计和运行要求。 | 套 | 1 | 30000 | 30000 |  | 分部分项
139 | 030501017007 | 二期广播系统对接 | 1.对接二期广播系统，实现广播可视概览、广播管理、查看详细信息、素材管理、插播管理、运行监控等功能 2.具体要求详见设计图纸及招标文件 3.其他：全费用，包含但不限于设备的购买、安装、调试、集成、服务、管理费、利润、税金（6%）等全部费用，达到设计和运行要求。 | 套 | 1 | 30000 | 30000 |  | 分部分项
| 本页小计 | [5 empty] | 150000
E.18 分部分项工程项目清单与措施项目清单计价表
工程名称:洋湖智慧城市（一期）项目 | [5 empty] | 标段: | 第72页 共73页
序号 | 项目编码 | 项目名称 | 项目特征描述 | 计量单位 | 工程量 | 金额（元） |  |  | 清单类型
[6 empty] | 综合单价 | 合价 | 其中:暂估价
140 | 030501017008 | 三期监控系统对接 | 1.对接三期监控系统，实现摄像头可视概览、设备管理、查看详细信息、视频监控、运行监控等功能 2.具体要求详见设计图纸及招标文件 3.其他：全费用，包含但不限于设备的购买、安装、调试、集成、服务、管理费、利润、税金（6%）等全部费用，达到设计和运行要求。 | 套 | 1 | 30000 | 30000 |  | 分部分项
141 | 030501017009 | 三期广播系统对接 | 1.对接三期广播系统，实现广播可视概览、广播管理、查看详细信息、素材管理、插播管理、运行监控等功能 2.具体要求详见设计图纸及招标文件 3.其他：全费用，包含但不限于设备的购买、安装、调试、集成、服务、管理费、利润、税金（6%）等全部费用，达到设计和运行要求。 | 套 | 1 | 30000 | 30000 |  | 分部分项
| 1.3.1.11 | 3D可视化图层制作 |  |  |  |  | 23332.96
142 | 030501017010 | 三维地图搭建 | 1.三维地图搭建，城区三维地理场景制作 2.具体要求详见设计图纸及招标文件 3.其他：全费用，包含但不限于设备的购买、安装、调试、集成、服务、管理费、利润、税金（6%）等全部费用，达到设计和运行要求。 | 平方公里 | 0.56 | 41666 | 23332.96 |  | 分部分项
| 1.3.2 | 智慧洋湖停车 |  |  |  |  | 280000
143 | 030504006001 | 停车场接口开发 | 1.与停车场设备数据对接、调试 2.具体要求详见设计图纸及招标文件 3.其他：全费用，包含但不限于设备的购买、安装、调试、集成、服务、管理费、利润、税金（6%）等全部费用，达到设计和运行要求。 | 套 | 12 | 20000 | 240000 |  | 分部分项
| 本页小计 | [5 empty] | 323332.96
E.18 分部分项工程项目清单与措施项目清单计价表
工程名称:洋湖智慧城市（一期）项目 | [5 empty] | 标段: | 第73页 共73页
序号 | 项目编码 | 项目名称 | 项目特征描述 | 计量单位 | 工程量 | 金额（元） |  |  | 清单类型
[6 empty] | 综合单价 | 合价 | 其中:暂估价
144 | 030504006002 | 平台权限 | 1.接入湖南金融中心停车诱导及共享停车信息系统 2.具体要求详见设计图纸及招标文件 3.其他：全费用，包含但不限于设备的购买、安装、调试、集成、服务、管理费、利润、税金（6%）等全部费用，达到设计和运行要求。 | 套 | 1 | 40000 | 40000 |  | 分部分项
| 本页小计 | [5 empty] | 40000
| 合 计 | [5 empty] | 16208744.43
注:1.本表工程量清单项目综合的消耗量标准与E.19综合单价分析表综合的内容应相同;2.此表用于竣工结算时无暂估价栏。